## Rekapitulace stavby
Export Komplet | [28 empty] | 2.0 | [5 empty] | False | False | {ea09c5eb-8862-4740-9677-ba9728f8591c}
[20 empty] | >> skryté sloupce << | [13 empty] | 0,01 | 21
[34 empty] | 0,01 | 12
|  | REKAPITULACE STAVBY | [18 empty] | v --- níže se nacházejí doplnkové a pomocné údaje k sestavám --- v | [11 empty] | Návod na vyplnění | 0,001
|  | Kód: |  |  |  |  | 2024/47 | [25 empty] | Měnit lze pouze buňky se žlutým podbarvením! 1) na prvním listu Rekapitulace stavby vyplňte v sestavě a) Souhrnný list - údaje o Uchazeči (přenesou se do ostatních sestav i v jiných listech) b) Rekapitulace objektů - potřebné Ostatní náklady 2) na vybraných listech vyplňte v sestavě a) Krycí list - údaje o Uchazeči, pokud se liší od údajů o Uchazeči na Souhrnném listu (údaje se přenesou do ostatních sestav v daném listu) b) Rekapitulace rozpočtu - potřebné Ostatní náklady c) Celkové náklady za stavbu - ceny u položek - množství, pokud má žluté podbarvení - a v případě potřeby poznámku (ta je ve skrytém sloupci) | 0,01
|  | Stavba: |  |  |  |  | Lesní cesta Supí potok | [26 empty] | 0,01
|  | KSO: | [13 empty] | CC-CZ: | [17 empty] | 0,01
|  | Místo: |  |  |  |  | Loket | [8 empty] | Datum: |  | 28. 5. 2025 | [15 empty] | 0,01
0,01
|  | Zadavatel: | [13 empty] | IČ: |  | 25213342 | [15 empty] | 0,01
|  |  | Loketské městské lesy, s.r.o. | [12 empty] | DIČ: |  | CZ25213342 | [15 empty] | 0,01
0,01
|  | Uchazeč: | [13 empty] | IČ: |  | Vyplň údaj | [15 empty] | 0,01
|  |  | Vyplň údaj | [12 empty] | DIČ: |  | Vyplň údaj | [15 empty] | 0,01
False
|  | Projektant: | [13 empty] | IČ: |  | 86992261 | [15 empty] | False
|  |  | Ing. Jiří Ježek | [12 empty] | DIČ: |  | CZ7810233090 | [15 empty] | True
0,01
|  | Zpracovatel: | [13 empty] | IČ: |  | 86992261 | [15 empty] | 0,01
|  |  | Ing. Jiří Ježek | [12 empty] | DIČ: |  | CZ7810233090 | [15 empty] | True
Poznámka:
|  | Cena bez DPH | [13 empty] | 0
[8 empty] | Sazba daně |  |  | Základ daně |  |  |  |  | Výše daně
|  | DPH |  | základní |  |  |  | 21% |  |  | 0 |  |  |  |  | 0
|  |  |  | snížená |  |  |  | 12% |  |  | 0 |  |  |  |  | 0
|  |  |  | zákl. přenesená |  |  |  | 21% |  |  | 0 |  |  |  |  | 0
|  |  |  | sníž. přenesená |  |  |  | 12% |  |  | 0 |  |  |  |  | 0
|  |  |  | nulová |  |  |  | 0% |  |  | 0 |  |  |  |  | 0
|  | Cena s DPH | [6 empty] | v |  |  | CZK |  |  |  | 0
|  | Projektant | [11 empty] | Zpracovatel
|  | Datum a podpis: | [7 empty] | Razítko |  |  |  | Datum a podpis: |  |  | Razítko
|  | Objednavatel | [11 empty] | Uchazeč
|  | Datum a podpis: | [7 empty] | Razítko |  |  |  | Datum a podpis: |  |  | Razítko
REKAPITULACE OBJEKTŮ STAVBY A SOUPISŮ PRACÍ
| Kód: | [6 empty] | 2024/47
| Stavba: | [6 empty] | Lesní cesta Supí potok
| Místo: | [6 empty] | Loket | [6 empty] | Datum: |  | 28. 5. 2025
| Zadavatel: | [6 empty] | Loketské městské lesy, s.r.o. | [6 empty] | Projektant: |  | Ing. Jiří Ježek |  |  |  | Informatívní údaje z listů zakázek
| Uchazeč: | [13 empty] | Zpracovatel: |  | Ing. Jiří Ježek
| Kód |  |  |  | Popis | [7 empty] | Cena bez DPH [CZK] |  |  |  |  | Cena s DPH [CZK] | Typ |  | z toho Ostat. náklady [CZK] | DPH [CZK] | Normohodiny [h] | DPH základní [CZK] | DPH snížená [CZK] | DPH základní přenesená [CZK] | DPH snížená přenesená [CZK] | Základna DPH základní | Základna DPH snížená | Základna DPH zákl. přenesená | Základna DPH sníž. přenesená | Základna DPH nulová
| Náklady z rozpočtů | [11 empty] | 0 |  |  |  |  | 0 |  |  | 0 | 0 | 0 | 0 | 0 | 0 | 0 | 0 | 0 | 0 | 0 | 0 |  | D | 0 | ###NOIMPORT### | IMPORT | {ea09c5eb-8862-4740-9677-ba9728f8591c} | {00000000-0000-0000-0000-000000000000}
/ |  | 003.12 |  |  |  | 1L 4,0/30 | [6 empty] | 0 |  |  |  |  | 0 | STA |  | 0 | 0 | 0 | 0 | 0 | 0 | 0 | 0 | 0 | 0 | 0 | 0 |  |  | 1 |  | IMPORT | {b47f421d-50de-4522-9e0d-9677a6ace846} | {ea09c5eb-8862-4740-9677-ba9728f8591c} | 2
/ |  | 007.19 |  |  |  | Lesní sklad | [6 empty] | 0 |  |  |  |  | 0 | STA |  | 0 | 0 | 0 | 0 | 0 | 0 | 0 | 0 | 0 | 0 | 0 | 0 |  |  | 1 |  | IMPORT | {1cf053ff-77da-4432-9673-1428adb91561} | {ea09c5eb-8862-4740-9677-ba9728f8591c} | 2
/ |  | 007.16 |  |  |  | Hospodářský sjezd | [6 empty] | 0 |  |  |  |  | 0 | STA |  | 0 | 0 | 0 | 0 | 0 | 0 | 0 | 0 | 0 | 0 | 0 | 0 |  |  | 1 |  | IMPORT | {a18069d9-bd85-4d37-8289-d9ed1799c82c} | {ea09c5eb-8862-4740-9677-ba9728f8591c} | 2
/ |  | 007.06 |  |  |  | Trubní propustek DN 600 | [6 empty] | 0 |  |  |  |  | 0 | STA |  | 0 | 0 | 0 | 0 | 0 | 0 | 0 | 0 | 0 | 0 | 0 | 0 |  |  | 1 |  | IMPORT | {c156e375-777e-4061-bd8a-dec713dc2898} | {ea09c5eb-8862-4740-9677-ba9728f8591c} | 2
/ |  | 007.24 |  |  |  | Opěrná zeď | [6 empty] | 0 |  |  |  |  | 0 | STA |  | 0 | 0 | 0 | 0 | 0 | 0 | 0 | 0 | 0 | 0 | 0 | 0 |  |  | 1 |  | IMPORT | {49723b53-ca76-4caa-b4bf-fea9c23edda5} | {ea09c5eb-8862-4740-9677-ba9728f8591c} | 2
/ |  | 007.27 |  |  |  | Svodnice vody | [6 empty] | 0 |  |  |  |  | 0 | STA |  | 0 | 0 | 0 | 0 | 0 | 0 | 0 | 0 | 0 | 0 | 0 | 0 |  |  | 1 |  | IMPORT | {d80e680b-7c60-4316-a10d-8943a878a3ea} | {ea09c5eb-8862-4740-9677-ba9728f8591c} | 2

## 003.12 - 1L 4,0-30
[9 empty] | >> skryté sloupce << | [9 empty] | {b47f421d-50de-4522-9e0d-9677a6ace846}
2
| KRYCÍ LIST SOUPISU PRACÍ | [8 empty] | v --- níže se nacházejí doplnkové a pomocné údaje k sestavám --- v | [8 empty] | False
Stavba:
Lesní cesta Supí potok
Objekt:
003.12 - 1L 4,0/30
| KSO: |  |  |  |  | CC-CZ:
| Místo: |  | Loket |  |  | Datum: | 28. 5. 2025
| Zadavatel: |  |  |  |  | IČ: | 25213342
|  | Loketské městské lesy, s.r.o. |  |  |  | DIČ: | CZ25213342
| Uchazeč: |  |  |  |  | IČ: | Vyplň údaj
|  | Vyplň údaj |  |  |  | DIČ: | Vyplň údaj
| Projektant: |  |  |  |  | IČ: | 86992261
|  | Ing. Jiří Ježek |  |  |  | DIČ: | CZ7810233090
| Zpracovatel: |  |  |  |  | IČ: | 86992261
|  | Ing. Jiří Ježek |  |  |  | DIČ: | CZ7810233090
Poznámka:
| Cena bez DPH | [5 empty] | 0
|  |  | Základ daně |  |  | Sazba daně | Výše daně
| DPH | základní | 0 |  |  | 21% | 0
|  | snížená | 0 |  |  | 12% | 0
|  | zákl. přenesená | 0 |  |  | 21% | 0
|  | sníž. přenesená | 0 |  |  | 12% | 0
|  | nulová | 0 |  |  | 0% | 0
| Cena s DPH |  |  | v | CZK |  | 0
| Projektant |  |  | Zpracovatel
| Datum a podpis: |  | Razítko | Datum a podpis: |  |  | Razítko
| Objednavatel |  |  | Uchazeč
| Datum a podpis: |  | Razítko | Datum a podpis: |  |  | Razítko
REKAPITULACE ČLENĚNÍ SOUPISU PRACÍ
Stavba:
Lesní cesta Supí potok
Objekt:
003.12 - 1L 4,0/30
Místo: |  |  | Loket |  |  | Datum: | 28. 5. 2025
Zadavatel: |  |  | Loketské městské lesy, s.r.o. |  |  | Projektant: | Ing. Jiří Ježek
Uchazeč: |  |  | Vyplň údaj |  |  | Zpracovatel: | Ing. Jiří Ježek
Kód dílu - Popis | [6 empty] | Cena celkem [CZK]
Náklady ze soupisu prací | [6 empty] | 0 | [12 empty] | -1
| HSV - Práce a dodávky HSV | [5 empty] | 0
| 1 - Zemní práce | [5 empty] | 0
| 5 - Komunikace pozemní | [5 empty] | 0
| 9 - Ostatní konstrukce a práce, bourání | [5 empty] | 0
| 998 - Přesun hmot | [5 empty] | 0
| VRN - Vedlejší rozpočtové náklady | [5 empty] | 0
| VRN1 - Průzkumné, geodetické a projektové práce | [5 empty] | 0
| VRN4 - Inženýrská činnost | [5 empty] | 0
SOUPIS PRACÍ
Stavba:
Lesní cesta Supí potok
Objekt:
003.12 - 1L 4,0/30
Místo: |  |  | Loket |  |  | Datum: | 28. 5. 2025
Zadavatel: |  |  | Loketské městské lesy, s.r.o. |  |  | Projektant: | Ing. Jiří Ježek
Uchazeč: |  |  | Vyplň údaj |  |  | Zpracovatel: | Ing. Jiří Ježek
PČ | Typ | Kód | Popis | MJ | Množství | J.cena [CZK] | Cena celkem [CZK] | Cenová soustava |  |  | DPH | J. Nh [h] | Nh celkem [h] | J. hmotnost [t] | Hmotnost celkem [t] | J. suť [t] | Suť Celkem [t]
Náklady soupisu celkem | [6 empty] | 0 | [5 empty] | 0 |  | 2044.1776 |  | 620.7596 |  | D | -1 | [10 empty] | 0
| D | HSV | Práce a dodávky HSV |  |  |  | 0 | [5 empty] | 0 |  | 2044.1776 |  | 620.7596 | 1 | D | 0 |  |  |  | ROZPOCET | [6 empty] | 0
| D | 1 | Zemní práce |  |  |  | 0 | [5 empty] | 0 |  | 0 |  | 158.6368 | 1 | D | 1 |  |  |  | ROZPOCET | [6 empty] | 0
1 | K | 112251101 | Odstranění pařezů průměru přes 100 do 300 mm | kus | 10 |  | 0 | CS ÚRS 2025 01 |  |  | základní |  | 0 | 0 | 0 | 0 | 0 | 4 | K | 2 |  |  |  | ROZPOCET | 0 | 0 | 0 | 0 | 0 | 1 | 0 | 4 | 620093434
| VV |  | "z tab. č. 11" 10 |  | 10 | [13 empty] | VV | 2 | 2 | True | 0 | ROZPOCET
| VV |  | Součet |  | 10 | [13 empty] | VV | 2 | 4 | True | 1 | ROZPOCET
2 | K | 112251102 | Odstranění pařezů průměru přes 300 do 500 mm | kus | 7 |  | 0 | CS ÚRS 2025 01 |  |  | základní |  | 0 | 0 | 0 | 0 | 0 | 4 | K | 2 |  |  |  | ROZPOCET | 0 | 0 | 0 | 0 | 0 | 1 | 0 | 4 | -986743429
| VV |  | "z tab. č. 11" 7 |  | 7 | [13 empty] | VV | 2 | 2 | True | 0 | ROZPOCET
| VV |  | Součet |  | 7 | [13 empty] | VV | 2 | 4 | True | 1 | ROZPOCET
3 | K | 112251103 | Odstranění pařezů průměru přes 500 do 700 mm | kus | 3 |  | 0 | CS ÚRS 2025 01 |  |  | základní |  | 0 | 0 | 0 | 0 | 0 | 4 | K | 2 |  |  |  | ROZPOCET | 0 | 0 | 0 | 0 | 0 | 1 | 0 | 4 | 1724767266
| VV |  | "z tab. č. 11" 3 |  | 3 | [13 empty] | VV | 2 | 2 | True | 0 | ROZPOCET
| VV |  | Součet |  | 3 | [13 empty] | VV | 2 | 4 | True | 1 | ROZPOCET
4 | K | 112251104 | Odstranění pařezů průměru přes 700 do 900 mm | kus | 1 |  | 0 | CS ÚRS 2025 01 |  |  | základní |  | 0 | 0 | 0 | 0 | 0 | 4 | K | 2 |  |  |  | ROZPOCET | 0 | 0 | 0 | 0 | 0 | 1 | 0 | 4 | 1396126410
| VV |  | "z tab. č. 11" 1 |  | 1 | [13 empty] | VV | 2 | 2 | True | 0 | ROZPOCET
| VV |  | Součet |  | 1 | [13 empty] | VV | 2 | 4 | True | 1 | ROZPOCET
5 | K | 113107164 | Odstranění podkladu z kameniva drceného tl přes 300 do 400 mm strojně pl přes 50 do 200 m2 | m2 | 177.05 |  | 0 | CS ÚRS 2025 01 |  |  | základní |  | 0 | 0 | 0 | 0.58 | 102.689 | 4 | K | 2 |  |  |  | ROZPOCET | 0 | 0 | 0 | 0 | 0 | 1 | 0 | 4 | -1916385013
| VV |  | "z Tab č. 1" 177,05 |  | 177.05 | [13 empty] | VV | 2 | 2 | True | 0 | ROZPOCET
| VV |  | Součet |  | 177.05 | [13 empty] | VV | 2 | 4 | True | 1 | ROZPOCET
6 | K | 113107183 | Odstranění podkladu živičného tl přes 100 do 150 mm strojně pl přes 50 do 200 m2 | m2 | 177.05 |  | 0 | CS ÚRS 2025 01 |  |  | základní |  | 0 | 0 | 0 | 0.316 | 55.9478 | 4 | K | 2 |  |  |  | ROZPOCET | 0 | 0 | 0 | 0 | 0 | 1 | 0 | 4 | 632312851
| VV |  | "z Tab č. 1" 177,05 |  | 177.05 | [13 empty] | VV | 2 | 2 | True | 0 | ROZPOCET
| VV |  | Součet |  | 177.05 | [13 empty] | VV | 2 | 4 | True | 1 | ROZPOCET
7 | K | 113108442 | Rozrytí krytu z kameniva bez zhutnění s živičným pojivem | m2 | 174.12 |  | 0 | CS ÚRS 2025 01 |  |  | základní |  | 0 | 0 | 0 | 0 | 0 | 4 | K | 2 |  |  |  | ROZPOCET | 0 | 0 | 0 | 0 | 0 | 1 | 0 | 4 | 1094709274
| VV |  | "z Tab č. 1" 174,12 |  | 174.12 | [13 empty] | VV | 2 | 2 | True | 0 | ROZPOCET
| VV |  | Součet |  | 174.12 | [13 empty] | VV | 2 | 4 | True | 1 | ROZPOCET
8 | K | 121111201 | Odstranění lesní hrabanky | m2 | 409.12 |  | 0 | CS ÚRS 2025 01 |  |  | základní |  | 0 | 0 | 0 | 0 | 0 | 4 | K | 2 |  |  |  | ROZPOCET | 0 | 0 | 0 | 0 | 0 | 1 | 0 | 4 | -422200209
| VV |  | "z Tab č. 2" 409,12 |  | 409.12 | [13 empty] | VV | 2 | 2 | True | 0 | ROZPOCET
| VV |  | Součet |  | 409.12 | [13 empty] | VV | 2 | 4 | True | 1 | ROZPOCET
9 | K | 122351104 | Odkopávky a prokopávky nezapažené v hornině třídy těžitelnosti II skupiny 4 objem do 500 m3 strojně | m3 | 104.7 |  | 0 | CS ÚRS 2025 01 |  |  | základní |  | 0 | 0 | 0 | 0 | 0 | 4 | K | 2 |  |  |  | ROZPOCET | 0 | 0 | 0 | 0 | 0 | 1 | 0 | 4 | -2141789008
| VV |  | "z Tab č. 2" 104,70 |  | 104.7 | [13 empty] | VV | 2 | 2 | True | 0 | ROZPOCET
| VV |  | Součet |  | 104.7 | [13 empty] | VV | 2 | 4 | True | 1 | ROZPOCET
10 | K | 162201421 | Vodorovné přemístění pařezů do 1 km D přes 100 do 300 mm | kus | 10 |  | 0 | CS ÚRS 2025 01 |  |  | základní |  | 0 | 0 | 0 | 0 | 0 | 4 | K | 2 |  |  |  | ROZPOCET | 0 | 0 | 0 | 0 | 0 | 1 | 0 | 4 | -1270561641
| VV |  | "z tab. č. 11" 10 |  | 10 | [13 empty] | VV | 2 | 2 | True | 0 | ROZPOCET
| VV |  | Součet |  | 10 | [13 empty] | VV | 2 | 4 | True | 1 | ROZPOCET
11 | K | 162201422 | Vodorovné přemístění pařezů do 1 km D přes 300 do 500 mm | kus | 7 |  | 0 | CS ÚRS 2025 01 |  |  | základní |  | 0 | 0 | 0 | 0 | 0 | 4 | K | 2 |  |  |  | ROZPOCET | 0 | 0 | 0 | 0 | 0 | 1 | 0 | 4 | 1149974590
| VV |  | "z tab. č. 11" 7 |  | 7 | [13 empty] | VV | 2 | 2 | True | 0 | ROZPOCET
| VV |  | Součet |  | 7 | [13 empty] | VV | 2 | 4 | True | 1 | ROZPOCET
12 | K | 162201423 | Vodorovné přemístění pařezů do 1 km D přes 500 do 700 mm | kus | 3 |  | 0 | CS ÚRS 2025 01 |  |  | základní |  | 0 | 0 | 0 | 0 | 0 | 4 | K | 2 |  |  |  | ROZPOCET | 0 | 0 | 0 | 0 | 0 | 1 | 0 | 4 | -423149119
| VV |  | "z tab. č. 11" 3 |  | 3 | [13 empty] | VV | 2 | 2 | True | 0 | ROZPOCET
| VV |  | Součet |  | 3 | [13 empty] | VV | 2 | 4 | True | 1 | ROZPOCET
13 | K | 162201424 | Vodorovné přemístění pařezů do 1 km D přes 700 do 900 mm | kus | 1 |  | 0 | CS ÚRS 2025 01 |  |  | základní |  | 0 | 0 | 0 | 0 | 0 | 4 | K | 2 |  |  |  | ROZPOCET | 0 | 0 | 0 | 0 | 0 | 1 | 0 | 4 | 148306290
| VV |  | "z tab. č. 11" 1 |  | 1 | [13 empty] | VV | 2 | 2 | True | 0 | ROZPOCET
| VV |  | Součet |  | 1 | [13 empty] | VV | 2 | 4 | True | 1 | ROZPOCET
14 | K | 181951114 | Úprava pláně v hornině třídy těžitelnosti II skupiny 4 a 5 se zhutněním strojně | m2 | 265.94 |  | 0 | CS ÚRS 2025 01 |  |  | základní |  | 0 | 0 | 0 | 0 | 0 | 4 | K | 2 |  |  |  | ROZPOCET | 0 | 0 | 0 | 0 | 0 | 1 | 0 | 4 | 1444349532
| VV |  | "z Tab.2" 265,94 |  | 265.94 | [13 empty] | VV | 2 | 2 | True | 0 | ROZPOCET
| VV |  | Součet |  | 265.94 | [13 empty] | VV | 2 | 4 | True | 1 | ROZPOCET
15 | K | 182151111 | Svahování v zářezech v hornině třídy těžitelnosti I skupiny 1 až 3 strojně | m2 | 180.12 |  | 0 | CS ÚRS 2025 01 |  |  | základní |  | 0 | 0 | 0 | 0 | 0 | 4 | K | 2 |  |  |  | ROZPOCET | 0 | 0 | 0 | 0 | 0 | 1 | 0 | 4 | -1381599785
| VV |  | "z Tab. č 2" 180,12 |  | 180.12 | [13 empty] | VV | 2 | 2 | True | 0 | ROZPOCET
| VV |  | Součet |  | 180.12 | [13 empty] | VV | 2 | 4 | True | 1 | ROZPOCET
| D | 5 | Komunikace pozemní |  |  |  | 0 | [5 empty] | 0 |  | 2044.175 |  | 0 | 1 | D | 1 |  |  |  | ROZPOCET | [6 empty] | 0
16 | K | 564681111 | Podklad z kameniva hrubého drceného vel. 63-125 mm plochy přes 100 m2 tl 300 mm | m2 | 652.93 |  | 0 | CS ÚRS 2025 01 |  |  | základní |  | 0 | 0.573 | 374.1289 | 0 | 0 | 4 | K | 2 |  |  |  | ROZPOCET | 0 | 0 | 0 | 0 | 0 | 1 | 0 | 4 | -1959985636
| VV |  | "z Tab č. 1" 412,69+240,24 |  | 652.93 | [13 empty] | VV | 2 | 2 | True | 0 | ROZPOCET
| VV |  | Součet |  | 652.93 | [13 empty] | VV | 2 | 4 | True | 1 | ROZPOCET
17 | K | 564831111 | Podklad ze štěrkodrtě ŠD plochy přes 100 m2 tl 100 mm | m2 | 179.82 |  | 0 | CS ÚRS 2025 01 |  |  | základní |  | 0 | 0.23 | 41.3586 | 0 | 0 | 4 | K | 2 |  |  |  | ROZPOCET | 0 | 0 | 0 | 0 | 0 | 1 | 0 | 4 | -528165082
| VV |  | "z Tab č. 1" 179,82 |  | 179.82 | [13 empty] | VV | 2 | 2 | True | 0 | ROZPOCET
| VV |  | Součet |  | 179.82 | [13 empty] | VV | 2 | 4 | True | 1 | ROZPOCET
18 | K | 564851111 | Podklad ze štěrkodrtě ŠD plochy přes 100 m2 tl 150 mm | m2 | 593.66 |  | 0 | CS ÚRS 2025 01 |  |  | základní |  | 0 | 0.345 | 204.8127 | 0 | 0 | 4 | K | 2 |  |  |  | ROZPOCET | 0 | 0 | 0 | 0 | 0 | 1 | 0 | 4 | -715682609
| VV |  | "z Tab č. 1" 392,10+201,56 |  | 593.66 | [13 empty] | VV | 2 | 2 | True | 0 | ROZPOCET
| VV |  | Součet |  | 593.66 | [13 empty] | VV | 2 | 4 | True | 1 | ROZPOCET
19 | K | 565161111 | Vyrovnání povrchu dosavadních podkladů obalovaným kamenivem ACP (OK) tl 80 mm | m2 | 141.14 |  | 0 | CS ÚRS 2025 01 |  |  | základní |  | 0 | 0.21084 | 29.758 | 0 | 0 | 4 | K | 2 |  |  |  | ROZPOCET | 0 | 0 | 0 | 0 | 0 | 1 | 0 | 4 | -1334375767
| VV |  | "z Tab č. 1" 141,14 |  | 141.14 | [13 empty] | VV | 2 | 2 | True | 0 | ROZPOCET
| VV |  | Součet |  | 141.14 | [13 empty] | VV | 2 | 4 | True | 1 | ROZPOCET
20 | K | 565171111 | Vyrovnání povrchu dosavadních podkladů obalovaným kamenivem ACP (OK) tl 100 mm | m2 | 2494.32 |  | 0 | CS ÚRS 2025 01 |  |  | základní |  | 0 | 0.26376 | 657.9018 | 0 | 0 | 4 | K | 2 |  |  |  | ROZPOCET | 0 | 0 | 0 | 0 | 0 | 1 | 0 | 4 | -203729730
| VV |  | "z Tab č. 1" 2494,32 |  | 2494.32 | [13 empty] | VV | 2 | 2 | True | 0 | ROZPOCET
| VV |  | Součet |  | 2494.32 | [13 empty] | VV | 2 | 4 | True | 1 | ROZPOCET
21 | K | 566501111 | Úprava krytu z kameniva drceného pro nový kryt s doplněním kameniva drceného přes 0,08 do 0,10 m3/m2 | m2 | 174.12 |  | 0 | CS ÚRS 2025 01 |  |  | základní |  | 0 | 0.17726 | 30.8645 | 0 | 0 | 4 | K | 2 |  |  |  | ROZPOCET | 0 | 0 | 0 | 0 | 0 | 1 | 0 | 4 | 1038827023
| VV |  | "z Tab č. 1" 174,12 |  | 174.12 | [13 empty] | VV | 2 | 2 | True | 0 | ROZPOCET
| VV |  | Součet |  | 174.12 | [13 empty] | VV | 2 | 4 | True | 1 | ROZPOCET
22 | K | 569851111 | Zpevnění krajnic štěrkodrtí tl 150 mm | m2 | 998.992 |  | 0 | CS ÚRS 2025 01 |  |  | základní |  | 0 | 0.345 | 344.6522 | 0 | 0 | 4 | K | 2 |  |  |  | ROZPOCET | 0 | 0 | 0 | 0 | 0 | 1 | 0 | 4 | 946018870
| VV |  | 861,20*2*0,58 |  | 998.992 | [13 empty] | VV | 2 | 2 | True | 0 | ROZPOCET
| VV |  | Součet |  | 998.992 | [13 empty] | VV | 2 | 4 | True | 1 | ROZPOCET
23 | K | 573111113 | Postřik živičný infiltrační s posypem z asfaltu množství 1,5 kg/m2 | m2 | 2715.23 |  | 0 | CS ÚRS 2025 01 |  |  | základní |  | 0 | 0.00652 | 17.7033 | 0 | 0 | 4 | K | 2 |  |  |  | ROZPOCET | 0 | 0 | 0 | 0 | 0 | 1 | 0 | 4 | -146886189
| VV |  | "z Tab č. 1" 2715,23 |  | 2715.23 | [13 empty] | VV | 2 | 2 | True | 0 | ROZPOCET
| VV |  | Součet |  | 2715.23 | [13 empty] | VV | 2 | 4 | True | 1 | ROZPOCET
24 | K | 573211112 | Postřik živičný spojovací z asfaltu v množství 0,70 kg/m2 | m2 | 2635.46 |  | 0 | CS ÚRS 2025 01 |  |  | základní |  | 0 | 0.00071 | 1.8712 | 0 | 0 | 4 | K | 2 |  |  |  | ROZPOCET | 0 | 0 | 0 | 0 | 0 | 1 | 0 | 4 | -1640325769
| VV |  | "z Tab č. 1" 2635,46 |  | 2635.46 | [13 empty] | VV | 2 | 2 | True | 0 | ROZPOCET
| VV |  | Součet |  | 2635.46 | [13 empty] | VV | 2 | 4 | True | 1 | ROZPOCET
25 | K | 577144121 | Asfaltový beton vrstva obrusná ACO 11+ (ABS) tř. I tl 50 mm š přes 3 m z nemodifikovaného asfaltu | m2 | 2630.91 |  | 0 | CS ÚRS 2025 01 |  |  | základní |  | 0 | 0.12966 | 341.1238 | 0 | 0 | 4 | K | 2 |  |  |  | ROZPOCET | 0 | 0 | 0 | 0 | 0 | 1 | 0 | 4 | 1393571195
| VV |  | "z Tab č. 1" 2630,91 |  | 2630.91 | [13 empty] | VV | 2 | 2 | True | 0 | ROZPOCET
| VV |  | Součet |  | 2630.91 | [13 empty] | VV | 2 | 4 | True | 1 | ROZPOCET
| D | 9 | Ostatní konstrukce a práce, bourání |  |  |  | 0 | [5 empty] | 0 |  | 0.002625 |  | 462.1228 | 1 | D | 1 |  |  |  | ROZPOCET | [6 empty] | 0
26 | K | 919112233 | Řezání spár pro vytvoření komůrky š 20 mm hl 40 mm pro těsnící zálivku v živičném krytu | m | 7.5 |  | 0 | CS ÚRS 2025 01 |  |  | základní |  | 0 | 1e-05 | 7.5e-05 | 0 | 0 | 4 | K | 2 |  |  |  | ROZPOCET | 0 | 0 | 0 | 0 | 0 | 1 | 0 | 4 | -969247926
| VV |  | "úprava napojení vozovek v ZÚ" 3,0 |  | 3 | [13 empty] | VV | 2 | 2 | True | 0 | ROZPOCET
| VV |  | "úprava napojení vozovek v KÚ" 4,5 |  | 4.5 | [13 empty] | VV | 2 | 2 | True | 0 | ROZPOCET
| VV |  | Součet |  | 7.5 | [13 empty] | VV | 2 | 4 | True | 1 | ROZPOCET
27 | K | 919122132 | Těsnění spár zálivkou za tepla pro komůrky š 20 mm hl 40 mm s těsnicím profilem | m | 7.5 |  | 0 | CS ÚRS 2025 01 |  |  | základní |  | 0 | 0.00034 | 0.00255 | 0 | 0 | 4 | K | 2 |  |  |  | ROZPOCET | 0 | 0 | 0 | 0 | 0 | 1 | 0 | 4 | 1731991557
| VV |  | "úprava napojení vozovek v ZÚ" 3,0 |  | 3 | [13 empty] | VV | 2 | 2 | True | 0 | ROZPOCET
| VV |  | "úprava napojení vozovek v KÚ" 4,5 |  | 4.5 | [13 empty] | VV | 2 | 2 | True | 0 | ROZPOCET
| VV |  | Součet |  | 7.5 | [13 empty] | VV | 2 | 4 | True | 1 | ROZPOCET
28 | K | 919735112 | Řezání stávajícího živičného krytu hl přes 50 do 100 mm | m | 7.5 |  | 0 | CS ÚRS 2025 01 |  |  | základní |  | 0 | 0 | 0 | 0 | 0 | 4 | K | 2 |  |  |  | ROZPOCET | 0 | 0 | 0 | 0 | 0 | 1 | 0 | 4 | -905588288
| VV |  | "úprava napojení vozovek v ZÚ" 3,0 |  | 3 | [13 empty] | VV | 2 | 2 | True | 0 | ROZPOCET
| VV |  | "úprava napojení vozovek v KÚ" 4,5 |  | 4.5 | [13 empty] | VV | 2 | 2 | True | 0 | ROZPOCET
| VV |  | Součet |  | 7.5 | [13 empty] | VV | 2 | 4 | True | 1 | ROZPOCET
29 | K | 938902113 | Čištění příkopů komunikací příkopovým rypadlem objem nánosu přes 0,3 do 0,5 m3/m | m | 535.4 |  | 0 | CS ÚRS 2025 01 |  |  | základní |  | 0 | 0 | 0 | 0.324 | 173.4696 | 4 | K | 2 |  |  |  | ROZPOCET | 0 | 0 | 0 | 0 | 0 | 1 | 0 | 4 | -1298017179
| VV |  | "z Tab č.6" 535,4 |  | 535.4 | [13 empty] | VV | 2 | 2 | True | 0 | ROZPOCET
| VV |  | Součet |  | 535.4 | [13 empty] | VV | 2 | 4 | True | 1 | ROZPOCET
30 | K | 938908411 | Čištění vozovek splachováním vodou | m2 | 2538.64 |  | 0 | CS ÚRS 2025 01 |  |  | základní |  | 0 | 0 | 0 | 0.01 | 25.3864 | 4 | K | 2 |  |  |  | ROZPOCET | 0 | 0 | 0 | 0 | 0 | 1 | 0 | 4 | 331672490
| VV |  | "z Tab č. 1" 2538,64 |  | 2538.64 | [13 empty] | VV | 2 | 2 | True | 0 | ROZPOCET
| VV |  | Součet |  | 2538.64 | [13 empty] | VV | 2 | 4 | True | 1 | ROZPOCET
31 | K | 938909311 | Čištění vozovek metením strojně podkladu nebo krytu betonového nebo živičného | m2 | 2538.64 |  | 0 | CS ÚRS 2025 01 |  |  | základní |  | 0 | 0 | 0 | 0.02 | 50.7728 | 4 | K | 2 |  |  |  | ROZPOCET | 0 | 0 | 0 | 0 | 0 | 1 | 0 | 4 | 1472536874
| VV |  | "z Tab č. 1" 2538,64 |  | 2538.64 | [13 empty] | VV | 2 | 2 | True | 0 | ROZPOCET
| VV |  | Součet |  | 2538.64 | [13 empty] | VV | 2 | 4 | True | 1 | ROZPOCET
32 | K | 938909612 | Odstranění nánosu na krajnicích tl do 200 mm | m2 | 843.23 |  | 0 | CS ÚRS 2025 01 |  |  | základní |  | 0 | 0 | 0 | 0.252 | 212.494 | 4 | K | 2 |  |  |  | ROZPOCET | 0 | 0 | 0 | 0 | 0 | 1 | 0 | 4 | -870671003
| VV |  | "z Tab č. 1" 843,23 |  | 843.23 | [13 empty] | VV | 2 | 2 | True | 0 | ROZPOCET
| VV |  | Součet |  | 843.23 | [13 empty] | VV | 2 | 4 | True | 1 | ROZPOCET
| D | 998 | Přesun hmot |  |  |  | 0 | [5 empty] | 0 |  | 0 |  | 0 | 1 | D | 1 |  |  |  | ROZPOCET | [6 empty] | 0
33 | K | 998225111 | Přesun hmot pro pozemní komunikace s krytem z kamene, monolitickým betonovým nebo živičným | t | 2044.178 |  | 0 | CS ÚRS 2025 01 |  |  | základní |  | 0 | 0 | 0 | 0 | 0 | 4 | K | 2 |  |  |  | ROZPOCET | 0 | 0 | 0 | 0 | 0 | 1 | 0 | 4 | 1318832069
| D | VRN | Vedlejší rozpočtové náklady |  |  |  | 0 | [5 empty] | 0 |  | 0 |  | 0 | 5 | D | 0 |  |  |  | ROZPOCET | [6 empty] | 0
| D | VRN1 | Průzkumné, geodetické a projektové práce |  |  |  | 0 | [5 empty] | 0 |  | 0 |  | 0 | 5 | D | 1 |  |  |  | ROZPOCET | [6 empty] | 0
34 | K | 012103000 | Geodetické práce před výstavbou | … | 1 |  | 0 | CS ÚRS 2025 01 |  |  | základní |  | 0 | 0 | 0 | 0 | 0 | 1024 | K | 2 |  |  |  | ROZPOCET | 0 | 0 | 0 | 0 | 0 | 1 | 0 | 1024 | 1598588486
35 | K | 012303000 | Geodetické práce po výstavbě | … | 1 |  | 0 | CS ÚRS 2025 01 |  |  | základní |  | 0 | 0 | 0 | 0 | 0 | 1024 | K | 2 |  |  |  | ROZPOCET | 0 | 0 | 0 | 0 | 0 | 1 | 0 | 1024 | 453034406
36 | K | 013254000 | Dokumentace skutečného provedení stavby | … | 1 |  | 0 | CS ÚRS 2025 01 |  |  | základní |  | 0 | 0 | 0 | 0 | 0 | 1024 | K | 2 |  |  |  | ROZPOCET | 0 | 0 | 0 | 0 | 0 | 1 | 0 | 1024 | 1171650497
| D | VRN4 | Inženýrská činnost |  |  |  | 0 | [5 empty] | 0 |  | 0 |  | 0 | 5 | D | 1 |  |  |  | ROZPOCET | [6 empty] | 0
37 | K | 043203000 | Měření, monitoring, rozbory | … | 8 |  | 0 | CS ÚRS 2025 01 |  |  | základní |  | 0 | 0 | 0 | 0 | 0 | 1024 | K | 2 |  |  |  | ROZPOCET | 0 | 0 | 0 | 0 | 0 | 1 | 0 | 1024 | 1004994885
| P |  | Poznámka k položce: Statické zátěžové zkoušky podkladních vrstev. | [15 empty] | P | 2
| VV |  | 8 |  | 8 | [13 empty] | VV | 2 | 2 | True | 0 | ROZPOCET
| VV |  | Součet |  | 8 | [13 empty] | VV | 2 | 4 | True | 1 | ROZPOCET
POZNÁMKA: Kamenivo použité do podkladních vrstev bude z vyvřelé horniny o nasákavosti maximálně
0,48 % hm. Nejpozději v den předání staveniště předá zhotovitel stavby Stavebníkovi prohlášení o
shodě dle ČSN EN 13242+A1 – Označení shody CE na stavbě použitého přírodního kameniva výše uvedených frakcí

## 007.19 - Lesní sklad
[9 empty] | >> skryté sloupce << | [9 empty] | {1cf053ff-77da-4432-9673-1428adb91561}
2
| KRYCÍ LIST SOUPISU PRACÍ | [8 empty] | v --- níže se nacházejí doplnkové a pomocné údaje k sestavám --- v | [8 empty] | False
Stavba:
Lesní cesta Supí potok
Objekt:
007.19 - Lesní sklad
| KSO: |  |  |  |  | CC-CZ:
| Místo: |  | Loket |  |  | Datum: | 28. 5. 2025
| Zadavatel: |  |  |  |  | IČ: | 25213342
|  | Loketské městské lesy, s.r.o. |  |  |  | DIČ: | CZ25213342
| Uchazeč: |  |  |  |  | IČ: | Vyplň údaj
|  | Vyplň údaj |  |  |  | DIČ: | Vyplň údaj
| Projektant: |  |  |  |  | IČ: | 86992261
|  | Ing. Jiří Ježek |  |  |  | DIČ: | CZ7810233090
| Zpracovatel: |  |  |  |  | IČ: | 86992261
|  | Ing. Jiří Ježek |  |  |  | DIČ: | CZ7810233090
Poznámka:
| Cena bez DPH | [5 empty] | 0
|  |  | Základ daně |  |  | Sazba daně | Výše daně
| DPH | základní | 0 |  |  | 21% | 0
|  | snížená | 0 |  |  | 12% | 0
|  | zákl. přenesená | 0 |  |  | 21% | 0
|  | sníž. přenesená | 0 |  |  | 12% | 0
|  | nulová | 0 |  |  | 0% | 0
| Cena s DPH |  |  | v | CZK |  | 0
| Projektant |  |  | Zpracovatel
| Datum a podpis: |  | Razítko | Datum a podpis: |  |  | Razítko
| Objednavatel |  |  | Uchazeč
| Datum a podpis: |  | Razítko | Datum a podpis: |  |  | Razítko
REKAPITULACE ČLENĚNÍ SOUPISU PRACÍ
Stavba:
Lesní cesta Supí potok
Objekt:
007.19 - Lesní sklad
Místo: |  |  | Loket |  |  | Datum: | 28. 5. 2025
Zadavatel: |  |  | Loketské městské lesy, s.r.o. |  |  | Projektant: | Ing. Jiří Ježek
Uchazeč: |  |  | Vyplň údaj |  |  | Zpracovatel: | Ing. Jiří Ježek
Kód dílu - Popis | [6 empty] | Cena celkem [CZK]
Náklady ze soupisu prací | [6 empty] | 0 | [12 empty] | -1
| HSV - Práce a dodávky HSV | [5 empty] | 0
| 1 - Zemní práce | [5 empty] | 0
| 5 - Komunikace pozemní | [5 empty] | 0
| 998 - Přesun hmot | [5 empty] | 0
SOUPIS PRACÍ
Stavba:
Lesní cesta Supí potok
Objekt:
007.19 - Lesní sklad
Místo: |  |  | Loket |  |  | Datum: | 28. 5. 2025
Zadavatel: |  |  | Loketské městské lesy, s.r.o. |  |  | Projektant: | Ing. Jiří Ježek
Uchazeč: |  |  | Vyplň údaj |  |  | Zpracovatel: | Ing. Jiří Ježek
PČ | Typ | Kód | Popis | MJ | Množství | J.cena [CZK] | Cena celkem [CZK] | Cenová soustava |  |  | DPH | J. Nh [h] | Nh celkem [h] | J. hmotnost [t] | Hmotnost celkem [t] | J. suť [t] | Suť Celkem [t]
Náklady soupisu celkem | [6 empty] | 0 | [5 empty] | 0 |  | 273.729 |  | 0 |  | D | -1 | [10 empty] | 0
| D | HSV | Práce a dodávky HSV |  |  |  | 0 | [5 empty] | 0 |  | 273.729 |  | 0 | 1 | D | 0 |  |  |  | ROZPOCET | [6 empty] | 0
| D | 1 | Zemní práce |  |  |  | 0 | [5 empty] | 0 |  | 0 |  | 0 | 1 | D | 1 |  |  |  | ROZPOCET | [6 empty] | 0
1 | K | 121111201 | Odstranění lesní hrabanky | m2 | 158 |  | 0 | CS ÚRS 2025 01 |  |  | základní |  | 0 | 0 | 0 | 0 | 0 | 4 | K | 2 |  |  |  | ROZPOCET | 0 | 0 | 0 | 0 | 0 | 1 | 0 | 4 | 1450678058
| VV |  | "z Tab č. 10" 158 |  | 158 | [13 empty] | VV | 2 | 2 | True | 0 | ROZPOCET
| VV |  | Součet |  | 158 | [13 empty] | VV | 2 | 4 | True | 1 | ROZPOCET
2 | K | 181951114 | Úprava pláně v hornině třídy těžitelnosti II skupiny 4 a 5 se zhutněním strojně | m2 | 689 |  | 0 | CS ÚRS 2025 01 |  |  | základní |  | 0 | 0 | 0 | 0 | 0 | 4 | K | 2 |  |  |  | ROZPOCET | 0 | 0 | 0 | 0 | 0 | 1 | 0 | 4 | -1586549830
| VV |  | "z Tab č. 10" 689 |  | 689 | [13 empty] | VV | 2 | 2 | True | 0 | ROZPOCET
| VV |  | Součet |  | 689 | [13 empty] | VV | 2 | 4 | True | 1 | ROZPOCET
| D | 5 | Komunikace pozemní |  |  |  | 0 | [5 empty] | 0 |  | 273.729 |  | 0 | 1 | D | 1 |  |  |  | ROZPOCET | [6 empty] | 0
3 | K | 564681111 | Podklad z kameniva hrubého drceného vel. 63-125 mm plochy přes 100 m2 tl 300 mm | m2 | 158 |  | 0 | CS ÚRS 2025 01 |  |  | základní |  | 0 | 0.573 | 90.534 | 0 | 0 | 4 | K | 2 |  |  |  | ROZPOCET | 0 | 0 | 0 | 0 | 0 | 1 | 0 | 4 | 491949485
| VV |  | "z Tab č. 10" 158 |  | 158 | [13 empty] | VV | 2 | 2 | True | 0 | ROZPOCET
| VV |  | Součet |  | 158 | [13 empty] | VV | 2 | 4 | True | 1 | ROZPOCET
4 | K | 564851111 | Podklad ze štěrkodrtě ŠD plochy přes 100 m2 tl 150 mm | m2 | 531 |  | 0 | CS ÚRS 2025 01 |  |  | základní |  | 0 | 0.345 | 183.195 | 0 | 0 | 4 | K | 2 |  |  |  | ROZPOCET | 0 | 0 | 0 | 0 | 0 | 1 | 0 | 4 | -1059389251
| VV |  | "z Tab č. 10" 531 |  | 531 | [13 empty] | VV | 2 | 2 | True | 0 | ROZPOCET
| VV |  | Součet |  | 531 | [13 empty] | VV | 2 | 4 | True | 1 | ROZPOCET
| D | 998 | Přesun hmot |  |  |  | 0 | [5 empty] | 0 |  | 0 |  | 0 | 1 | D | 1 |  |  |  | ROZPOCET | [6 empty] | 0
5 | K | 998225111 | Přesun hmot pro pozemní komunikace s krytem z kamene, monolitickým betonovým nebo živičným | t | 273.729 |  | 0 | CS ÚRS 2025 01 |  |  | základní |  | 0 | 0 | 0 | 0 | 0 | 4 | K | 2 |  |  |  | ROZPOCET | 0 | 0 | 0 | 0 | 0 | 1 | 0 | 4 | -1532772031
POZNÁMKA: Kamenivo použité do podkladních vrstev bude z vyvřelé horniny o nasákavosti maximálně
0,48 % hm. Nejpozději v den předání staveniště předá zhotovitel stavby Stavebníkovi prohlášení o
shodě dle ČSN EN 13242+A1 – Označení shody CE na stavbě použitého přírodního kameniva výše uvedených frakcí

## 007.16 - Hospodářský sjezd
[9 empty] | >> skryté sloupce << | [9 empty] | {a18069d9-bd85-4d37-8289-d9ed1799c82c}
2
| KRYCÍ LIST SOUPISU PRACÍ | [8 empty] | v --- níže se nacházejí doplnkové a pomocné údaje k sestavám --- v | [8 empty] | False
Stavba:
Lesní cesta Supí potok
Objekt:
007.16 - Hospodářský sjezd
| KSO: |  |  |  |  | CC-CZ:
| Místo: |  | Loket |  |  | Datum: | 28. 5. 2025
| Zadavatel: |  |  |  |  | IČ: | 25213342
|  | Loketské městské lesy, s.r.o. |  |  |  | DIČ: | CZ25213342
| Uchazeč: |  |  |  |  | IČ: | Vyplň údaj
|  | Vyplň údaj |  |  |  | DIČ: | Vyplň údaj
| Projektant: |  |  |  |  | IČ: | 86992261
|  | Ing. Jiří Ježek |  |  |  | DIČ: | CZ7810233090
| Zpracovatel: |  |  |  |  | IČ: | 86992261
|  | Ing. Jiří Ježek |  |  |  | DIČ: | CZ7810233090
Poznámka:
| Cena bez DPH | [5 empty] | 0
|  |  | Základ daně |  |  | Sazba daně | Výše daně
| DPH | základní | 0 |  |  | 21% | 0
|  | snížená | 0 |  |  | 12% | 0
|  | zákl. přenesená | 0 |  |  | 21% | 0
|  | sníž. přenesená | 0 |  |  | 12% | 0
|  | nulová | 0 |  |  | 0% | 0
| Cena s DPH |  |  | v | CZK |  | 0
| Projektant |  |  | Zpracovatel
| Datum a podpis: |  | Razítko | Datum a podpis: |  |  | Razítko
| Objednavatel |  |  | Uchazeč
| Datum a podpis: |  | Razítko | Datum a podpis: |  |  | Razítko
REKAPITULACE ČLENĚNÍ SOUPISU PRACÍ
Stavba:
Lesní cesta Supí potok
Objekt:
007.16 - Hospodářský sjezd
Místo: |  |  | Loket |  |  | Datum: | 28. 5. 2025
Zadavatel: |  |  | Loketské městské lesy, s.r.o. |  |  | Projektant: | Ing. Jiří Ježek
Uchazeč: |  |  | Vyplň údaj |  |  | Zpracovatel: | Ing. Jiří Ježek
Kód dílu - Popis | [6 empty] | Cena celkem [CZK]
Náklady ze soupisu prací | [6 empty] | 0 | [12 empty] | -1
| HSV - Práce a dodávky HSV | [5 empty] | 0
| 1 - Zemní práce | [5 empty] | 0
| 5 - Komunikace pozemní | [5 empty] | 0
| 9 - Ostatní konstrukce a práce, bourání | [5 empty] | 0
| 998 - Přesun hmot | [5 empty] | 0
SOUPIS PRACÍ
Stavba:
Lesní cesta Supí potok
Objekt:
007.16 - Hospodářský sjezd
Místo: |  |  | Loket |  |  | Datum: | 28. 5. 2025
Zadavatel: |  |  | Loketské městské lesy, s.r.o. |  |  | Projektant: | Ing. Jiří Ježek
Uchazeč: |  |  | Vyplň údaj |  |  | Zpracovatel: | Ing. Jiří Ježek
PČ | Typ | Kód | Popis | MJ | Množství | J.cena [CZK] | Cena celkem [CZK] | Cenová soustava |  |  | DPH | J. Nh [h] | Nh celkem [h] | J. hmotnost [t] | Hmotnost celkem [t] | J. suť [t] | Suť Celkem [t]
Náklady soupisu celkem | [6 empty] | 0 | [5 empty] | 0 |  | 61.5359 |  | 1.8783 |  | D | -1 | [10 empty] | 0
| D | HSV | Práce a dodávky HSV |  |  |  | 0 | [5 empty] | 0 |  | 61.5359 |  | 1.8783 | 1 | D | 0 |  |  |  | ROZPOCET | [6 empty] | 0
| D | 1 | Zemní práce |  |  |  | 0 | [5 empty] | 0 |  | 0 |  | 0 | 1 | D | 1 |  |  |  | ROZPOCET | [6 empty] | 0
1 | K | 121111201 | Odstranění lesní hrabanky | m2 | 63.56 |  | 0 | CS ÚRS 2025 01 |  |  | základní |  | 0 | 0 | 0 | 0 | 0 | 4 | K | 2 |  |  |  | ROZPOCET | 0 | 0 | 0 | 0 | 0 | 1 | 0 | 4 | 1212595548
| VV |  | "z Tab.7" 63,56 |  | 63.56 | [13 empty] | VV | 2 | 2 | True | 0 | ROZPOCET
| VV |  | Součet |  | 63.56 | [13 empty] | VV | 2 | 4 | True | 1 | ROZPOCET
2 | K | 181951114 | Úprava pláně v hornině třídy těžitelnosti II skupiny 4 a 5 se zhutněním strojně | m2 | 63.56 |  | 0 | CS ÚRS 2025 01 |  |  | základní |  | 0 | 0 | 0 | 0 | 0 | 4 | K | 2 |  |  |  | ROZPOCET | 0 | 0 | 0 | 0 | 0 | 1 | 0 | 4 | 1516424655
| VV |  | "z Tab.7" 63,56 |  | 63.56 | [13 empty] | VV | 2 | 2 | True | 0 | ROZPOCET
| VV |  | Součet |  | 63.56 | [13 empty] | VV | 2 | 4 | True | 1 | ROZPOCET
| D | 5 | Komunikace pozemní |  |  |  | 0 | [5 empty] | 0 |  | 61.5359 |  | 0 | 1 | D | 1 |  |  |  | ROZPOCET | [6 empty] | 0
3 | K | 564681011R | Podklad z kameniva hrubého drceného vel. 32-63 mm plochy do 100 m2 tl 300 mm | m2 | 63.56 |  | 0 |  |  |  | základní |  | 0 | 0.573 | 36.4199 | 0 | 0 | 4 | K | 2 |  |  |  | ROZPOCET | 0 | 0 | 0 | 0 | 0 | 1 | 0 | 4 | 1920225085
| VV |  | "z Tab.7" 63,56 |  | 63.56 | [13 empty] | VV | 2 | 2 | True | 0 | ROZPOCET
| VV |  | Součet |  | 63.56 | [13 empty] | VV | 2 | 4 | True | 1 | ROZPOCET
4 | K | 565171111 | Vyrovnání povrchu dosavadních podkladů obalovaným kamenivem ACP (OK) tl 100 mm | m2 | 62.61 |  | 0 | CS ÚRS 2025 01 |  |  | základní |  | 0 | 0.26376 | 16.514 | 0 | 0 | 4 | K | 2 |  |  |  | ROZPOCET | 0 | 0 | 0 | 0 | 0 | 1 | 0 | 4 | -1841631412
| VV |  | "z Tab.7" 62,61 |  | 62.61 | [13 empty] | VV | 2 | 2 | True | 0 | ROZPOCET
| VV |  | Součet |  | 62.61 | [13 empty] | VV | 2 | 4 | True | 1 | ROZPOCET
5 | K | 573111114 | Postřik živičný infiltrační s posypem z asfaltu množství 2 kg/m2 | m2 | 62.61 |  | 0 | CS ÚRS 2025 01 |  |  | základní |  | 0 | 0.00702 | 0.43952 | 0 | 0 | 4 | K | 2 |  |  |  | ROZPOCET | 0 | 0 | 0 | 0 | 0 | 1 | 0 | 4 | 642810659
| VV |  | "z Tab.7" 62,61 |  | 62.61 | [13 empty] | VV | 2 | 2 | True | 0 | ROZPOCET
| VV |  | Součet |  | 62.61 | [13 empty] | VV | 2 | 4 | True | 1 | ROZPOCET
6 | K | 573211112 | Postřik živičný spojovací z asfaltu v množství 0,70 kg/m2 | m2 | 62.61 |  | 0 | CS ÚRS 2025 01 |  |  | základní |  | 0 | 0.00071 | 0.044453 | 0 | 0 | 4 | K | 2 |  |  |  | ROZPOCET | 0 | 0 | 0 | 0 | 0 | 1 | 0 | 4 | 929530170
| VV |  | "z Tab.7" 62,61 |  | 62.61 | [13 empty] | VV | 2 | 2 | True | 0 | ROZPOCET
| VV |  | Součet |  | 62.61 | [13 empty] | VV | 2 | 4 | True | 1 | ROZPOCET
7 | K | 577144121 | Asfaltový beton vrstva obrusná ACO 11+ (ABS) tř. I tl 50 mm š přes 3 m z nemodifikovaného asfaltu | m2 | 62.61 |  | 0 | CS ÚRS 2025 01 |  |  | základní |  | 0 | 0.12966 | 8.118 | 0 | 0 | 4 | K | 2 |  |  |  | ROZPOCET | 0 | 0 | 0 | 0 | 0 | 1 | 0 | 4 | 1914706209
| VV |  | "z Tab.7" 62,61 |  | 62.61 | [13 empty] | VV | 2 | 2 | True | 0 | ROZPOCET
| VV |  | Součet |  | 62.61 | [13 empty] | VV | 2 | 4 | True | 1 | ROZPOCET
| D | 9 | Ostatní konstrukce a práce, bourání |  |  |  | 0 | [5 empty] | 0 |  | 0 |  | 1.8783 | 1 | D | 1 |  |  |  | ROZPOCET | [6 empty] | 0
8 | K | 938908411 | Čištění vozovek splachováním vodou | m2 | 62.61 |  | 0 | CS ÚRS 2025 01 |  |  | základní |  | 0 | 0 | 0 | 0.01 | 0.6261 | 4 | K | 2 |  |  |  | ROZPOCET | 0 | 0 | 0 | 0 | 0 | 1 | 0 | 4 | 448056252
| VV |  | "z Tab.7" 62,61 |  | 62.61 | [13 empty] | VV | 2 | 2 | True | 0 | ROZPOCET
| VV |  | Součet |  | 62.61 | [13 empty] | VV | 2 | 4 | True | 1 | ROZPOCET
9 | K | 938909311 | Čištění vozovek metením strojně podkladu nebo krytu betonového nebo živičného | m2 | 62.61 |  | 0 | CS ÚRS 2025 01 |  |  | základní |  | 0 | 0 | 0 | 0.02 | 1.2522 | 4 | K | 2 |  |  |  | ROZPOCET | 0 | 0 | 0 | 0 | 0 | 1 | 0 | 4 | 517981219
| VV |  | "z Tab.7" 62,61 |  | 62.61 | [13 empty] | VV | 2 | 2 | True | 0 | ROZPOCET
| VV |  | Součet |  | 62.61 | [13 empty] | VV | 2 | 4 | True | 1 | ROZPOCET
| D | 998 | Přesun hmot |  |  |  | 0 | [5 empty] | 0 |  | 0 |  | 0 | 1 | D | 1 |  |  |  | ROZPOCET | [6 empty] | 0
10 | K | 998225111 | Přesun hmot pro pozemní komunikace s krytem z kamene, monolitickým betonovým nebo živičným | t | 61.536 |  | 0 | CS ÚRS 2025 01 |  |  | základní |  | 0 | 0 | 0 | 0 | 0 | 4 | K | 2 |  |  |  | ROZPOCET | 0 | 0 | 0 | 0 | 0 | 1 | 0 | 4 | 645806530
POZNÁMKA: Kamenivo použité do podkladních vrstev bude z vyvřelé horniny o nasákavosti maximálně
0,48 % hm. Nejpozději v den předání staveniště předá zhotovitel stavby Stavebníkovi prohlášení o
shodě dle ČSN EN 13242+A1 – Označení shody CE na stavbě použitého přírodního kameniva výše uvedených frakcí

## 007.06 - Trubní propustek...
[9 empty] | >> skryté sloupce << | [9 empty] | {c156e375-777e-4061-bd8a-dec713dc2898}
2
| KRYCÍ LIST SOUPISU PRACÍ | [8 empty] | v --- níže se nacházejí doplnkové a pomocné údaje k sestavám --- v | [8 empty] | False
Stavba:
Lesní cesta Supí potok
Objekt:
007.06 - Trubní propustek DN 600
| KSO: |  |  |  |  | CC-CZ:
| Místo: |  | Loket |  |  | Datum: | 28. 5. 2025
| Zadavatel: |  |  |  |  | IČ: | 25213342
|  | Loketské městské lesy, s.r.o. |  |  |  | DIČ: | CZ25213342
| Uchazeč: |  |  |  |  | IČ: | Vyplň údaj
|  | Vyplň údaj |  |  |  | DIČ: | Vyplň údaj
| Projektant: |  |  |  |  | IČ: | 86992261
|  | Ing. Jiří Ježek |  |  |  | DIČ: | CZ7810233090
| Zpracovatel: |  |  |  |  | IČ: | 86992261
|  | Ing. Jiří Ježek |  |  |  | DIČ: | CZ7810233090
Poznámka:
| Cena bez DPH | [5 empty] | 0
|  |  | Základ daně |  |  | Sazba daně | Výše daně
| DPH | základní | 0 |  |  | 21% | 0
|  | snížená | 0 |  |  | 12% | 0
|  | zákl. přenesená | 0 |  |  | 21% | 0
|  | sníž. přenesená | 0 |  |  | 12% | 0
|  | nulová | 0 |  |  | 0% | 0
| Cena s DPH |  |  | v | CZK |  | 0
| Projektant |  |  | Zpracovatel
| Datum a podpis: |  | Razítko | Datum a podpis: |  |  | Razítko
| Objednavatel |  |  | Uchazeč
| Datum a podpis: |  | Razítko | Datum a podpis: |  |  | Razítko
REKAPITULACE ČLENĚNÍ SOUPISU PRACÍ
Stavba:
Lesní cesta Supí potok
Objekt:
007.06 - Trubní propustek DN 600
Místo: |  |  | Loket |  |  | Datum: | 28. 5. 2025
Zadavatel: |  |  | Loketské městské lesy, s.r.o. |  |  | Projektant: | Ing. Jiří Ježek
Uchazeč: |  |  | Vyplň údaj |  |  | Zpracovatel: | Ing. Jiří Ježek
Kód dílu - Popis | [6 empty] | Cena celkem [CZK]
Náklady ze soupisu prací | [6 empty] | 0 | [12 empty] | -1
| HSV - Práce a dodávky HSV | [5 empty] | 0
| 1 - Zemní práce | [5 empty] | 0
| 4 - Vodorovné konstrukce | [5 empty] | 0
| 5 - Komunikace pozemní | [5 empty] | 0
| 9 - Ostatní konstrukce a práce, bourání | [5 empty] | 0
| 998 - Přesun hmot | [5 empty] | 0
SOUPIS PRACÍ
Stavba:
Lesní cesta Supí potok
Objekt:
007.06 - Trubní propustek DN 600
Místo: |  |  | Loket |  |  | Datum: | 28. 5. 2025
Zadavatel: |  |  | Loketské městské lesy, s.r.o. |  |  | Projektant: | Ing. Jiří Ježek
Uchazeč: |  |  | Vyplň údaj |  |  | Zpracovatel: | Ing. Jiří Ježek
PČ | Typ | Kód | Popis | MJ | Množství | J.cena [CZK] | Cena celkem [CZK] | Cenová soustava |  |  | DPH | J. Nh [h] | Nh celkem [h] | J. hmotnost [t] | Hmotnost celkem [t] | J. suť [t] | Suť Celkem [t]
Náklady soupisu celkem | [6 empty] | 0 | [5 empty] | 0 |  | 228.8884 |  | 0 |  | D | -1 | [10 empty] | 0
| D | HSV | Práce a dodávky HSV |  |  |  | 0 | [5 empty] | 0 |  | 228.8884 |  | 0 | 1 | D | 0 |  |  |  | ROZPOCET | [6 empty] | 0
| D | 1 | Zemní práce |  |  |  | 0 | [5 empty] | 0 |  | 64.7757 |  | 0 | 1 | D | 1 |  |  |  | ROZPOCET | [6 empty] | 0
1 | K | 125353101 | Vykopávky melioračních kanálů pro meliorace zemědělské v hornině třídy těžitelnosti II skupiny 4 | m3 | 5.1 |  | 0 | CS ÚRS 2025 01 |  |  | základní |  | 0 | 0 | 0 | 0 | 0 | 4 | K | 2 |  |  |  | ROZPOCET | 0 | 0 | 0 | 0 | 0 | 1 | 0 | 4 | 1861784732
| VV |  | "z Tab č 15" 5,10 |  | 5.1 | [13 empty] | VV | 2 | 2 | True | 0 | ROZPOCET
| VV |  | Součet |  | 5.1 | [13 empty] | VV | 2 | 4 | True | 1 | ROZPOCET
2 | K | 131351100 | Hloubení jam nezapažených v hornině třídy těžitelnosti II skupiny 4 objem do 20 m3 strojně | m3 | 7.29 |  | 0 | CS ÚRS 2025 01 |  |  | základní |  | 0 | 0 | 0 | 0 | 0 | 4 | K | 2 |  |  |  | ROZPOCET | 0 | 0 | 0 | 0 | 0 | 1 | 0 | 4 | -1360749051
| VV |  | "z Tab. č 14" 7,29 |  | 7.29 | [13 empty] | VV | 2 | 2 | True | 1 | ROZPOCET
3 | K | 132351101 | Hloubení rýh nezapažených š do 800 mm v hornině třídy těžitelnosti II skupiny 4 objem do 20 m3 strojně | m3 | 0.66 |  | 0 | CS ÚRS 2025 01 |  |  | základní |  | 0 | 0 | 0 | 0 | 0 | 4 | K | 2 |  |  |  | ROZPOCET | 0 | 0 | 0 | 0 | 0 | 1 | 0 | 4 | 1445056312
| VV |  | "z Tab. č 12" 0,22 |  | 0.22 | [13 empty] | VV | 2 | 2 | True | 0 | ROZPOCET
| VV |  | "z Tab. č 13" 0,22 |  | 0.22 | [13 empty] | VV | 2 | 2 | True | 0 | ROZPOCET
| VV |  | "z Tab. č 14" 0,22 |  | 0.22 | [13 empty] | VV | 2 | 2 | True | 0 | ROZPOCET
| VV |  | Součet |  | 0.66 | [13 empty] | VV | 2 | 4 | True | 1 | ROZPOCET
4 | K | 132351253 | Hloubení rýh nezapažených š do 2000 mm v hornině třídy těžitelnosti II skupiny 4 objem do 100 m3 strojně | m3 | 72.41 |  | 0 | CS ÚRS 2025 01 |  |  | základní |  | 0 | 0 | 0 | 0 | 0 | 4 | K | 2 |  |  |  | ROZPOCET | 0 | 0 | 0 | 0 | 0 | 1 | 0 | 4 | -15142713
| VV |  | "z Tab. č 12" 27,34 |  | 27.34 | [13 empty] | VV | 2 | 2 | True | 0 | ROZPOCET
| VV |  | "z Tab. č 13" 25,13 |  | 25.13 | [13 empty] | VV | 2 | 2 | True | 0 | ROZPOCET
| VV |  | "z Tab. č 14" 19,94 |  | 19.94 | [13 empty] | VV | 2 | 2 | True | 0 | ROZPOCET
| VV |  | Součet |  | 72.41 | [13 empty] | VV | 2 | 4 | True | 1 | ROZPOCET
5 | K | 162251101 | Vodorovné přemístění do 20 m výkopku/sypaniny z horniny třídy těžitelnosti I skupiny 1 až 3 | m3 | 23.45 |  | 0 | CS ÚRS 2025 01 |  |  | základní |  | 0 | 0 | 0 | 0 | 0 | 4 | K | 2 |  |  |  | ROZPOCET | 0 | 0 | 0 | 0 | 0 | 1 | 0 | 4 | 1322466132
| VV |  | "z Tab. č 12" 5,55 |  | 5.55 | [13 empty] | VV | 2 | 2 | True | 0 | ROZPOCET
| VV |  | "z Tab. č 13" 5,73 |  | 5.73 | [13 empty] | VV | 2 | 2 | True | 0 | ROZPOCET
| VV |  | "z Tab. č 14" 7,07 |  | 7.07 | [13 empty] | VV | 2 | 2 | True | 0 | ROZPOCET
| VV |  | "z Tab č 15" 5,10 |  | 5.1 | [13 empty] | VV | 2 | 2 | True | 0 | ROZPOCET
| VV |  | Součet |  | 23.45 | [13 empty] | VV | 2 | 4 | True | 1 | ROZPOCET
6 | K | 171251101 | Uložení sypaniny do násypů nezhutněných strojně | m3 | 27.71 |  | 0 | CS ÚRS 2025 01 |  |  | základní |  | 0 | 0 | 0 | 0 | 0 | 4 | K | 2 |  |  |  | ROZPOCET | 0 | 0 | 0 | 0 | 0 | 1 | 0 | 4 | 110822589
| VV |  | "z Tab. č 12" 6,97 |  | 6.97 | [13 empty] | VV | 2 | 2 | True | 0 | ROZPOCET
| VV |  | "z Tab. č 13" 7,15 |  | 7.15 | [13 empty] | VV | 2 | 2 | True | 0 | ROZPOCET
| VV |  | "z Tab. č 14" 8,49 |  | 8.49 | [13 empty] | VV | 2 | 2 | True | 0 | ROZPOCET
| VV |  | "z Tab č 15" 5,10 |  | 5.1 | [13 empty] | VV | 2 | 2 | True | 0 | ROZPOCET
| VV |  | Součet |  | 27.71 | [13 empty] | VV | 2 | 4 | True | 1 | ROZPOCET
7 | K | 174151101 | Zásyp jam, šachet rýh nebo kolem objektů sypaninou se zhutněním | m3 | 46.12 |  | 0 | CS ÚRS 2025 01 |  |  | základní |  | 0 | 0 | 0 | 0 | 0 | 4 | K | 2 |  |  |  | ROZPOCET | 0 | 0 | 0 | 0 | 0 | 1 | 0 | 4 | 1710774668
| VV |  | "z Tab. č 12" 16,21 |  | 16.21 | [13 empty] | VV | 2 | 2 | True | 0 | ROZPOCET
| VV |  | "z Tab. č 13" 14,57 |  | 14.57 | [13 empty] | VV | 2 | 2 | True | 0 | ROZPOCET
| VV |  | "z Tab. č 14" 15,34 |  | 15.34 | [13 empty] | VV | 2 | 2 | True | 0 | ROZPOCET
| VV |  | Součet |  | 46.12 | [13 empty] | VV | 2 | 4 | True | 1 | ROZPOCET
8 | K | 175151101 | Obsypání potrubí strojně sypaninou bez prohození, uloženou do 3 m | m3 | 11.62 |  | 0 | CS ÚRS 2025 01 |  |  | základní |  | 0 | 0 | 0 | 0 | 0 | 4 | K | 2 |  |  |  | ROZPOCET | 0 | 0 | 0 | 0 | 0 | 1 | 0 | 4 | -323002993
| VV |  | "z Tab. č 12" 4,38 |  | 4.38 | [13 empty] | VV | 2 | 2 | True | 0 | ROZPOCET
| VV |  | "z Tab. č 13" 3,62 |  | 3.62 | [13 empty] | VV | 2 | 2 | True | 0 | ROZPOCET
| VV |  | "z Tab. č 14" 3,62 |  | 3.62 | [13 empty] | VV | 2 | 2 | True | 0 | ROZPOCET
| VV |  | Součet |  | 11.62 | [13 empty] | VV | 2 | 4 | True | 1 | ROZPOCET
9 | M | 58344197 | štěrkodrť frakce 0/63 | t | 25.564 |  | 0 | CS ÚRS 2025 01 |  |  | základní |  | 0 | 1 | 25.564 | 0 | 0 | 8 | M | 2 |  |  |  | ROZPOCET | 0 | 0 | 0 | 0 | 0 | 1 | 0 | 4 | 1442893672
| VV |  | 11,62*2,2 |  | 25.564 | [13 empty] | VV | 2 | 2 | True | 0 | ROZPOCET
| VV |  | Součet |  | 25.564 | [13 empty] | VV | 2 | 4 | True | 1 | ROZPOCET
10 | K | 182151111 | Svahování v zářezech v hornině třídy těžitelnosti I skupiny 1 až 3 strojně | m2 | 32.6 |  | 0 | CS ÚRS 2025 01 |  |  | základní |  | 0 | 0 | 0 | 0 | 0 | 4 | K | 2 |  |  |  | ROZPOCET | 0 | 0 | 0 | 0 | 0 | 1 | 0 | 4 | -1642833239
| VV |  | "z Tab. č 12" 4,80 |  | 4.8 | [13 empty] | VV | 2 | 2 | True | 0 | ROZPOCET
| VV |  | "z Tab. č 13" 4,80 |  | 4.8 | [13 empty] | VV | 2 | 2 | True | 0 | ROZPOCET
| VV |  | "z Tab. č 14" 4,80 |  | 4.8 | [13 empty] | VV | 2 | 2 | True | 0 | ROZPOCET
| VV |  | "z Tab č 15" 18,20 |  | 18.2 | [13 empty] | VV | 2 | 2 | True | 0 | ROZPOCET
| VV |  | Součet |  | 32.6 | [13 empty] | VV | 2 | 4 | True | 1 | ROZPOCET
11 | K | 274214111 | Základové pasy z lomového kamene objemu do 3 m3 | m3 | 1.62 |  | 0 | CS ÚRS 2025 01 |  |  | základní |  | 0 | 2.7996 | 4.5354 | 0 | 0 | 4 | K | 2 |  |  |  | ROZPOCET | 0 | 0 | 0 | 0 | 0 | 1 | 0 | 4 | -636851701
| VV |  | "z Tab. č 12" 0,54 |  | 0.54 | [13 empty] | VV | 2 | 2 | True | 0 | ROZPOCET
| VV |  | "z Tab. č 13" 0,54 |  | 0.54 | [13 empty] | VV | 2 | 2 | True | 0 | ROZPOCET
| VV |  | "z Tab. č 14" 0,54 |  | 0.54 | [13 empty] | VV | 2 | 2 | True | 0 | ROZPOCET
| VV |  | Součet |  | 1.62 | [13 empty] | VV | 2 | 4 | True | 1 | ROZPOCET
12 | K | 274315224 | Základové pasy z betonu prostého C 16/20 | m3 | 15.07 |  | 0 | CS ÚRS 2025 01 |  |  | základní |  | 0 | 2.301 | 34.6764 | 0 | 0 | 4 | K | 2 |  |  |  | ROZPOCET | 0 | 0 | 0 | 0 | 0 | 1 | 0 | 4 | -1517270129
| VV |  | "z Tab. č 12" 4,86 |  | 4.86 | [13 empty] | VV | 2 | 2 | True | 0 | ROZPOCET
| VV |  | "z Tab. č 13" 4,86 |  | 4.86 | [13 empty] | VV | 2 | 2 | True | 0 | ROZPOCET
| VV |  | "z Tab. č 14" 5,35 |  | 5.35 | [13 empty] | VV | 2 | 2 | True | 0 | ROZPOCET
| VV |  | Součet |  | 15.07 | [13 empty] | VV | 2 | 4 | True | 1 | ROZPOCET
| D | 4 | Vodorovné konstrukce |  |  |  | 0 | [5 empty] | 0 |  | 30.6629 |  | 0 | 1 | D | 1 |  |  |  | ROZPOCET | [6 empty] | 0
13 | K | 451541111 | Lože pod potrubí otevřený výkop ze štěrkodrtě | m3 | 1.16 |  | 0 | CS ÚRS 2025 01 |  |  | základní |  | 0 | 1.7034 | 1.9759 | 0 | 0 | 4 | K | 2 |  |  |  | ROZPOCET | 0 | 0 | 0 | 0 | 0 | 1 | 0 | 4 | 2020575041
| VV |  | "z Tab. č 12" 0,44 |  | 0.44 | [13 empty] | VV | 2 | 2 | True | 0 | ROZPOCET
| VV |  | "z Tab. č 13" 0,36 |  | 0.36 | [13 empty] | VV | 2 | 2 | True | 0 | ROZPOCET
| VV |  | "z Tab. č 14" 0,36 |  | 0.36 | [13 empty] | VV | 2 | 2 | True | 0 | ROZPOCET
| VV |  | Součet |  | 1.16 | [13 empty] | VV | 2 | 4 | True | 1 | ROZPOCET
14 | K | 463212111 | Rovnanina z lomového kamene upraveného s vyklínováním spár úlomky kamene | m3 | 9 |  | 0 | CS ÚRS 2025 01 |  |  | základní |  | 0 | 1.9968 | 17.9712 | 0 | 0 | 4 | K | 2 |  |  |  | ROZPOCET | 0 | 0 | 0 | 0 | 0 | 1 | 0 | 4 | -1043055388
| VV |  | "z Tab. č 12" 3,0 |  | 3 | [13 empty] | VV | 2 | 2 | True | 0 | ROZPOCET
| VV |  | "z Tab. č 13" 3,0 |  | 3 | [13 empty] | VV | 2 | 2 | True | 0 | ROZPOCET
| VV |  | "z Tab. č 14" 3,0 |  | 3 | [13 empty] | VV | 2 | 2 | True | 0 | ROZPOCET
| VV |  | Součet |  | 9 | [13 empty] | VV | 2 | 4 | True | 1 | ROZPOCET
15 | K | 463212191 | Příplatek za vypracováni líce rovnaniny | m2 | 18 |  | 0 | CS ÚRS 2025 01 |  |  | základní |  | 0 | 0 | 0 | 0 | 0 | 4 | K | 2 |  |  |  | ROZPOCET | 0 | 0 | 0 | 0 | 0 | 1 | 0 | 4 | -583890558
| VV |  | "z Tab. č 12" 6,0 |  | 6 | [13 empty] | VV | 2 | 2 | True | 0 | ROZPOCET
| VV |  | "z Tab. č 13" 6,0 |  | 6 | [13 empty] | VV | 2 | 2 | True | 0 | ROZPOCET
| VV |  | "z Tab. č 14" 6,0 |  | 6 | [13 empty] | VV | 2 | 2 | True | 0 | ROZPOCET
| VV |  | Součet |  | 18 | [13 empty] | VV | 2 | 4 | True | 1 | ROZPOCET
16 | K | 465511512 | Dlažba z lomového kamene do malty s vyplněním spár maltou a vyspárováním pl do 20 m2 tl 250 mm | m2 | 11.88 |  | 0 | CS ÚRS 2025 01 |  |  | základní |  | 0 | 0.902 | 10.7158 | 0 | 0 | 4 | K | 2 |  |  |  | ROZPOCET | 0 | 0 | 0 | 0 | 0 | 1 | 0 | 4 | -516051208
| VV |  | "z Tab. č 12" 3,96 |  | 3.96 | [13 empty] | VV | 2 | 2 | True | 0 | ROZPOCET
| VV |  | "z Tab. č 13" 3,96 |  | 3.96 | [13 empty] | VV | 2 | 2 | True | 0 | ROZPOCET
| VV |  | "z Tab. č 14" 3,96 |  | 3.96 | [13 empty] | VV | 2 | 2 | True | 0 | ROZPOCET
| VV |  | Součet |  | 11.88 | [13 empty] | VV | 2 | 4 | True | 1 | ROZPOCET
| D | 5 | Komunikace pozemní |  |  |  | 0 | [5 empty] | 0 |  | 4.7196 |  | 0 | 1 | D | 1 |  |  |  | ROZPOCET | [6 empty] | 0
17 | K | 566901232 | Vyspravení podkladu po překopech inženýrských sítí plochy přes 15 m2 štěrkodrtí tl. 150 mm | m2 | 13.68 |  | 0 | CS ÚRS 2025 01 |  |  | základní |  | 0 | 0.345 | 4.7196 | 0 | 0 | 4 | K | 2 |  |  |  | ROZPOCET | 0 | 0 | 0 | 0 | 0 | 1 | 0 | 4 | 1201628246
| VV |  | "z Tab. č 12" 16,53 |  | 16.53 | [13 empty] | VV | 2 | 2 | True | 0 | ROZPOCET
| VV |  | "z Tab. č 13" 13,68 |  | 13.68 | [13 empty] | VV | 2 | 2 | True | 0 | ROZPOCET
| VV |  | "z Tab. č 14" 13,68 |  | 13.68 | [13 empty] | VV | 2 | 2 | True | 1 | ROZPOCET
| D | 9 | Ostatní konstrukce a práce, bourání |  |  |  | 0 | [5 empty] | 0 |  | 128.7302 |  | 0 | 1 | D | 1 |  |  |  | ROZPOCET | [6 empty] | 0
18 | K | 919441221 | Čelo propustku z lomového kamene pro propustek z trub DN 600 až 800 | kus | 6 |  | 0 | CS ÚRS 2025 01 |  |  | základní |  | 0 | 16.7514 | 100.5085 | 0 | 0 | 4 | K | 2 |  |  |  | ROZPOCET | 0 | 0 | 0 | 0 | 0 | 1 | 0 | 4 | -792222350
| P |  | Poznámka k položce: Čelo bude vyzděno z přírodního místního kamene. | [15 empty] | P | 2
| VV |  | "z Tab. č 4" 2+2+2 |  | 6 | [13 empty] | VV | 2 | 2 | True | 0 | ROZPOCET
| VV |  | Součet |  | 6 | [13 empty] | VV | 2 | 4 | True | 1 | ROZPOCET
19 | K | 919521140 | Zřízení silničního propustku z trub betonových nebo ŽB DN 600 | m | 19 |  | 0 | CS ÚRS 2025 01 |  |  | základní |  | 0 | 0.88535 | 16.8216 | 0 | 0 | 4 | K | 2 |  |  |  | ROZPOCET | 0 | 0 | 0 | 0 | 0 | 1 | 0 | 4 | -1510943550
| VV |  | "z Tab. č 12" 7,0 |  | 7 | [13 empty] | VV | 2 | 2 | True | 0 | ROZPOCET
| VV |  | "z Tab. č 13" 6,0 |  | 6 | [13 empty] | VV | 2 | 2 | True | 0 | ROZPOCET
| VV |  | "z Tab. č 14" 6,0 |  | 6 | [13 empty] | VV | 2 | 2 | True | 0 | ROZPOCET
| VV |  | Součet |  | 19 | [13 empty] | VV | 2 | 4 | True | 1 | ROZPOCET
20 | M | 59222001 | trouba ŽB hrdlová DN 600 | m | 19 |  | 0 | CS ÚRS 2025 01 |  |  | základní |  | 0 | 0.6 | 11.4 | 0 | 0 | 8 | M | 2 |  |  |  | ROZPOCET | 0 | 0 | 0 | 0 | 0 | 1 | 0 | 4 | -359572114
| VV |  | 19 |  | 19 | [13 empty] | VV | 2 | 2 | True | 0 | ROZPOCET
| VV |  | Součet |  | 19 | [13 empty] | VV | 2 | 4 | True | 1 | ROZPOCET
| D | 998 | Přesun hmot |  |  |  | 0 | [5 empty] | 0 |  | 0 |  | 0 | 1 | D | 1 |  |  |  | ROZPOCET | [6 empty] | 0
21 | K | 998225111 | Přesun hmot pro pozemní komunikace s krytem z kamene, monolitickým betonovým nebo živičným | t | 228.888 |  | 0 | CS ÚRS 2025 01 |  |  | základní |  | 0 | 0 | 0 | 0 | 0 | 4 | K | 2 |  |  |  | ROZPOCET | 0 | 0 | 0 | 0 | 0 | 1 | 0 | 4 | -1447353346
POZNÁMKA: Kamenivo použité do podkladních vrstev bude z vyvřelé horniny o nasákavosti maximálně
0,48 % hm. Nejpozději v den předání staveniště předá zhotovitel stavby Stavebníkovi prohlášení o
shodě dle ČSN EN 13242+A1 – Označení shody CE na stavbě použitého přírodního kameniva výše uvedených frakcí

## 007.24 - Opěrná zeď
[9 empty] | >> skryté sloupce << | [9 empty] | {49723b53-ca76-4caa-b4bf-fea9c23edda5}
2
| KRYCÍ LIST SOUPISU PRACÍ | [8 empty] | v --- níže se nacházejí doplnkové a pomocné údaje k sestavám --- v | [8 empty] | False
Stavba:
Lesní cesta Supí potok
Objekt:
007.24 - Opěrná zeď
| KSO: |  |  |  |  | CC-CZ:
| Místo: |  | Loket |  |  | Datum: | 28. 5. 2025
| Zadavatel: |  |  |  |  | IČ: | 25213342
|  | Loketské městské lesy, s.r.o. |  |  |  | DIČ: | CZ25213342
| Uchazeč: |  |  |  |  | IČ: | Vyplň údaj
|  | Vyplň údaj |  |  |  | DIČ: | Vyplň údaj
| Projektant: |  |  |  |  | IČ: | 86992261
|  | Ing. Jiří Ježek |  |  |  | DIČ: | CZ7810233090
| Zpracovatel: |  |  |  |  | IČ: | 86992261
|  | Ing. Jiří Ježek |  |  |  | DIČ: | CZ7810233090
Poznámka:
| Cena bez DPH | [5 empty] | 0
|  |  | Základ daně |  |  | Sazba daně | Výše daně
| DPH | základní | 0 |  |  | 21% | 0
|  | snížená | 0 |  |  | 12% | 0
|  | zákl. přenesená | 0 |  |  | 21% | 0
|  | sníž. přenesená | 0 |  |  | 12% | 0
|  | nulová | 0 |  |  | 0% | 0
| Cena s DPH |  |  | v | CZK |  | 0
| Projektant |  |  | Zpracovatel
| Datum a podpis: |  | Razítko | Datum a podpis: |  |  | Razítko
| Objednavatel |  |  | Uchazeč
| Datum a podpis: |  | Razítko | Datum a podpis: |  |  | Razítko
REKAPITULACE ČLENĚNÍ SOUPISU PRACÍ
Stavba:
Lesní cesta Supí potok
Objekt:
007.24 - Opěrná zeď
Místo: |  |  | Loket |  |  | Datum: | 28. 5. 2025
Zadavatel: |  |  | Loketské městské lesy, s.r.o. |  |  | Projektant: | Ing. Jiří Ježek
Uchazeč: |  |  | Vyplň údaj |  |  | Zpracovatel: | Ing. Jiří Ježek
Kód dílu - Popis | [6 empty] | Cena celkem [CZK]
Náklady ze soupisu prací | [6 empty] | 0 | [12 empty] | -1
| HSV - Práce a dodávky HSV | [5 empty] | 0
| 1 - Zemní práce | [5 empty] | 0
| 3 - Svislé a kompletní konstrukce | [5 empty] | 0
| 4 - Vodorovné konstrukce | [5 empty] | 0
| 5 - Komunikace pozemní | [5 empty] | 0
| 998 - Přesun hmot | [5 empty] | 0
SOUPIS PRACÍ
Stavba:
Lesní cesta Supí potok
Objekt:
007.24 - Opěrná zeď
Místo: |  |  | Loket |  |  | Datum: | 28. 5. 2025
Zadavatel: |  |  | Loketské městské lesy, s.r.o. |  |  | Projektant: | Ing. Jiří Ježek
Uchazeč: |  |  | Vyplň údaj |  |  | Zpracovatel: | Ing. Jiří Ježek
PČ | Typ | Kód | Popis | MJ | Množství | J.cena [CZK] | Cena celkem [CZK] | Cenová soustava |  |  | DPH | J. Nh [h] | Nh celkem [h] | J. hmotnost [t] | Hmotnost celkem [t] | J. suť [t] | Suť Celkem [t]
Náklady soupisu celkem | [6 empty] | 0 | [5 empty] | 0 |  | 379.8644 |  | 0 |  | D | -1 | [10 empty] | 0
| D | HSV | Práce a dodávky HSV |  |  |  | 0 | [5 empty] | 0 |  | 379.8644 |  | 0 | 1 | D | 0 |  |  |  | ROZPOCET | [6 empty] | 0
| D | 1 | Zemní práce |  |  |  | 0 | [5 empty] | 0 |  | 0 |  | 0 | 1 | D | 1 |  |  |  | ROZPOCET | [6 empty] | 0
1 | K | 122151102 | Odkopávky a prokopávky nezapažené v hornině třídy těžitelnosti I skupiny 1 a 2 objem do 50 m3 strojně | m3 | 25.112 |  | 0 | CS ÚRS 2025 01 |  |  | základní |  | 0 | 0 | 0 | 0 | 0 | 4 | K | 2 |  |  |  | ROZPOCET | 0 | 0 | 0 | 0 | 0 | 1 | 0 | 4 | -226979641
| P |  | Poznámka k položce: Odstranění humózní vrstvy z povrchu. | [15 empty] | P | 2
| VV |  | "z Tab. 3" 251,12*0,1 |  | 25.112 | [13 empty] | VV | 2 | 2 | True | 0 | ROZPOCET
| VV |  | Součet |  | 25.112 | [13 empty] | VV | 2 | 4 | True | 1 | ROZPOCET
2 | K | 122351104 | Odkopávky a prokopávky nezapažené v hornině třídy těžitelnosti II skupiny 4 objem do 500 m3 strojně | m3 | 214.66 |  | 0 | CS ÚRS 2025 01 |  |  | základní |  | 0 | 0 | 0 | 0 | 0 | 4 | K | 2 |  |  |  | ROZPOCET | 0 | 0 | 0 | 0 | 0 | 1 | 0 | 4 | 1710330160
| VV |  | "z Tab. 3" 214,66 |  | 214.66 | [13 empty] | VV | 2 | 2 | True | 0 | ROZPOCET
| VV |  | Součet |  | 214.66 | [13 empty] | VV | 2 | 4 | True | 1 | ROZPOCET
3 | K | 162351103 | Vodorovné přemístění přes 50 do 500 m výkopku/sypaniny z horniny třídy těžitelnosti I skupiny 1 až 3 | m3 | 25.112 |  | 0 | CS ÚRS 2025 01 |  |  | základní |  | 0 | 0 | 0 | 0 | 0 | 4 | K | 2 |  |  |  | ROZPOCET | 0 | 0 | 0 | 0 | 0 | 1 | 0 | 4 | 1680547168
| VV |  | "z Tab. 3" 251,12*0,1 |  | 25.112 | [13 empty] | VV | 2 | 2 | True | 0 | ROZPOCET
| VV |  | Součet |  | 25.112 | [13 empty] | VV | 2 | 4 | True | 1 | ROZPOCET
4 | K | 162351123 | Vodorovné přemístění přes 50 do 500 m výkopku/sypaniny z hornin třídy těžitelnosti II skupiny 4 a 5 | m3 | 214.66 |  | 0 | CS ÚRS 2025 01 |  |  | základní |  | 0 | 0 | 0 | 0 | 0 | 4 | K | 2 |  |  |  | ROZPOCET | 0 | 0 | 0 | 0 | 0 | 1 | 0 | 4 | 1139869535
| VV |  | "z Tab. 3" 214,66 |  | 214.66 | [13 empty] | VV | 2 | 2 | True | 0 | ROZPOCET
| VV |  | Součet |  | 214.66 | [13 empty] | VV | 2 | 4 | True | 1 | ROZPOCET
5 | K | 167151101 | Nakládání výkopku z hornin třídy těžitelnosti I skupiny 1 až 3 do 100 m3 | m3 | 25.112 |  | 0 | CS ÚRS 2025 01 |  |  | základní |  | 0 | 0 | 0 | 0 | 0 | 4 | K | 2 |  |  |  | ROZPOCET | 0 | 0 | 0 | 0 | 0 | 1 | 0 | 4 | 2006453152
| VV |  | "z Tab. 3" 25,112 |  | 25.112 | [13 empty] | VV | 2 | 2 | True | 0 | ROZPOCET
| VV |  | Součet |  | 25.112 | [13 empty] | VV | 2 | 4 | True | 1 | ROZPOCET
6 | K | 167151112 | Nakládání výkopku z hornin třídy těžitelnosti II skupiny 4 a 5 přes 100 m3 | m3 | 214.66 |  | 0 | CS ÚRS 2025 01 |  |  | základní |  | 0 | 0 | 0 | 0 | 0 | 4 | K | 2 |  |  |  | ROZPOCET | 0 | 0 | 0 | 0 | 0 | 1 | 0 | 4 | 179765431
| VV |  | "z Tab. 3" 214,66 |  | 214.66 | [13 empty] | VV | 2 | 2 | True | 0 | ROZPOCET
| VV |  | Součet |  | 214.66 | [13 empty] | VV | 2 | 4 | True | 1 | ROZPOCET
7 | K | 171251101 | Uložení sypaniny do násypů nezhutněných strojně | m3 | 36.712 |  | 0 | CS ÚRS 2025 01 |  |  | základní |  | 0 | 0 | 0 | 0 | 0 | 4 | K | 2 |  |  |  | ROZPOCET | 0 | 0 | 0 | 0 | 0 | 1 | 0 | 4 | 1210297961
| VV |  | "z Tab. 3" 214,66 + 25,112 - 203,06 |  | 36.712 | [13 empty] | VV | 2 | 2 | True | 0 | ROZPOCET
| VV |  | Součet |  | 36.712 | [13 empty] | VV | 2 | 4 | True | 1 | ROZPOCET
8 | K | 174151102 | Zásyp v prostoru s omezeným pohybem stroje sypaninou se zhutněním | m3 | 220.03 |  | 0 | CS ÚRS 2025 01 |  |  | základní |  | 0 | 0 | 0 | 0 | 0 | 4 | K | 2 |  |  |  | ROZPOCET | 0 | 0 | 0 | 0 | 0 | 1 | 0 | 4 | -1464690748
| VV |  | "z Tab. 3 - prostor za gabionovou zdí" 203,06 |  | 203.06 | [13 empty] | VV | 2 | 2 | True | 0 | ROZPOCET
| VV |  | "z Tab. 3 - opevnění návodní paty gabionové zdi" 16,97 |  | 16.97 | [13 empty] | VV | 2 | 2 | True | 0 | ROZPOCET
| VV |  | Součet |  | 220.03 | [13 empty] | VV | 2 | 4 | True | 1 | ROZPOCET
9 | K | 181913112 | Úprava pláně v hornině třídy těžitelnosti II skupiny 4 se zhutněním ručně | m2 | 68.95 |  | 0 | CS ÚRS 2025 01 |  |  | základní |  | 0 | 0 | 0 | 0 | 0 | 4 | K | 2 |  |  |  | ROZPOCET | 0 | 0 | 0 | 0 | 0 | 1 | 0 | 4 | 64576244
| VV |  | "z Tab. 3" 68,95 |  | 68.95 | [13 empty] | VV | 2 | 2 | True | 0 | ROZPOCET
| VV |  | Součet |  | 68.95 | [13 empty] | VV | 2 | 4 | True | 1 | ROZPOCET
10 | K | 182151112 | Svahování v zářezech v hornině třídy těžitelnosti II skupiny 4 a 5 strojně | m2 | 243.66 |  | 0 | CS ÚRS 2025 01 |  |  | základní |  | 0 | 0 | 0 | 0 | 0 | 4 | K | 2 |  |  |  | ROZPOCET | 0 | 0 | 0 | 0 | 0 | 1 | 0 | 4 | -1362248762
| VV |  | "z Tab. 3" 243,66 |  | 243.66 | [13 empty] | VV | 2 | 2 | True | 0 | ROZPOCET
| VV |  | Součet |  | 243.66 | [13 empty] | VV | 2 | 4 | True | 1 | ROZPOCET
11 | K | 182251101 | Svahování násypů strojně | m2 | 158.61 |  | 0 | CS ÚRS 2025 01 |  |  | základní |  | 0 | 0 | 0 | 0 | 0 | 4 | K | 2 |  |  |  | ROZPOCET | 0 | 0 | 0 | 0 | 0 | 1 | 0 | 4 | 352937056
| VV |  | "z Tab. 3" 158,61 |  | 158.61 | [13 empty] | VV | 2 | 2 | True | 0 | ROZPOCET
| VV |  | Součet |  | 158.61 | [13 empty] | VV | 2 | 4 | True | 1 | ROZPOCET
| D | 3 | Svislé a kompletní konstrukce |  |  |  | 0 | [5 empty] | 0 |  | 310.4838 |  | 0 | 1 | D | 1 |  |  |  | ROZPOCET | [6 empty] | 0
12 | K | 326214611 | Zdivo LTM z gabionových matrací dvouzákrutová síť pozinkovaná vyplněná lomovým kamenem | m3 | 135 |  | 0 | CS ÚRS 2025 01 |  |  | základní |  | 0 | 2.2999 | 310.4838 | 0 | 0 | 4 | K | 2 |  |  |  | ROZPOCET | 0 | 0 | 0 | 0 | 0 | 1 | 0 | 4 | -2131831655
| P |  | Poznámka k položce: Položka obsahuje všechny náklady nutné pro vyhotovení opěrné gabionové zdi dle přílohy F.2 Statický výpočet gabionové zdi, uvedený v této projektové dokumentaci, tedy zejména dopravu na staveniště, montáž a materiál všech položek nutných k výstavbě! Obklad a výplň gabionových košu bude z místního přírodního kamene | [15 empty] | P | 2
| VV |  | 135 |  | 135 | [13 empty] | VV | 2 | 2 | True | 0 | ROZPOCET
| VV |  | Součet |  | 135 | [13 empty] | VV | 2 | 4 | True | 1 | ROZPOCET
| D | 4 | Vodorovné konstrukce |  |  |  | 0 | [5 empty] | 0 |  | 21.8051 |  | 0 | 1 | D | 1 |  |  |  | ROZPOCET | [6 empty] | 0
13 | K | 463212111 | Rovnanina z lomového kamene upraveného s vyklínováním spár úlomky kamene | m3 | 10.92 |  | 0 | CS ÚRS 2025 01 |  |  | základní |  | 0 | 1.9968 | 21.8051 | 0 | 0 | 4 | K | 2 |  |  |  | ROZPOCET | 0 | 0 | 0 | 0 | 0 | 1 | 0 | 4 | 1789302388
| P |  | Poznámka k položce: Opevnění návodní paty gabionové zdi z místního přírodního kamene. | [15 empty] | P | 2
| VV |  | "z Tab. 3" 10,92 |  | 10.92 | [13 empty] | VV | 2 | 2 | True | 0 | ROZPOCET
| VV |  | Součet |  | 10.92 | [13 empty] | VV | 2 | 4 | True | 1 | ROZPOCET
14 | K | 463212191 | Příplatek za vypracováni líce rovnaniny | m2 | 31.35 |  | 0 | CS ÚRS 2025 01 |  |  | základní |  | 0 | 0 | 0 | 0 | 0 | 4 | K | 2 |  |  |  | ROZPOCET | 0 | 0 | 0 | 0 | 0 | 1 | 0 | 4 | -211684226
| VV |  | 482,76-451,41 |  | 31.35 | [13 empty] | VV | 2 | 2 | True | 0 | ROZPOCET
| VV |  | Součet |  | 31.35 | [13 empty] | VV | 2 | 4 | True | 1 | ROZPOCET
| D | 5 | Komunikace pozemní |  |  |  | 0 | [5 empty] | 0 |  | 47.5755 |  | 0 | 1 | D | 1 |  |  |  | ROZPOCET | [6 empty] | 0
15 | K | 564871016 | Podklad ze štěrkodrtě ŠD plochy do 100 m2 tl 300 mm | m2 | 68.95 |  | 0 | CS ÚRS 2025 01 |  |  | základní |  | 0 | 0.69 | 47.5755 | 0 | 0 | 4 | K | 2 |  |  |  | ROZPOCET | 0 | 0 | 0 | 0 | 0 | 1 | 0 | 4 | 1460133522
| P |  | Poznámka k položce: Hutněný "polštář" pod gabionovou zdí z ŠD 0-63. | [15 empty] | P | 2
| VV |  | "z Tab. 3" 68,95 |  | 68.95 | [13 empty] | VV | 2 | 2 | True | 0 | ROZPOCET
| VV |  | Součet |  | 68.95 | [13 empty] | VV | 2 | 4 | True | 1 | ROZPOCET
| D | 998 | Přesun hmot |  |  |  | 0 | [5 empty] | 0 |  | 0 |  | 0 | 1 | D | 1 |  |  |  | ROZPOCET | [6 empty] | 0
16 | K | 998225111 | Přesun hmot pro pozemní komunikace s krytem z kamene, monolitickým betonovým nebo živičným | t | 379.864 |  | 0 | CS ÚRS 2025 01 |  |  | základní |  | 0 | 0 | 0 | 0 | 0 | 4 | K | 2 |  |  |  | ROZPOCET | 0 | 0 | 0 | 0 | 0 | 1 | 0 | 4 | 2020395170
POZNÁMKA: Kamenivo použité do podkladních vrstev bude z vyvřelé horniny o nasákavosti maximálně
0,48 % hm. Nejpozději v den předání staveniště předá zhotovitel stavby Stavebníkovi prohlášení o
shodě dle ČSN EN 13242+A1 – Označení shody CE na stavbě použitého přírodního kameniva výše uvedených frakcí

## 007.27 - Svodnice vody
[9 empty] | >> skryté sloupce << | [9 empty] | {d80e680b-7c60-4316-a10d-8943a878a3ea}
2
| KRYCÍ LIST SOUPISU PRACÍ | [8 empty] | v --- níže se nacházejí doplnkové a pomocné údaje k sestavám --- v | [8 empty] | False
Stavba:
Lesní cesta Supí potok
Objekt:
007.27 - Svodnice vody
| KSO: |  |  |  |  | CC-CZ:
| Místo: |  | Loket |  |  | Datum: | 28. 5. 2025
| Zadavatel: |  |  |  |  | IČ: | 25213342
|  | Loketské městské lesy, s.r.o. |  |  |  | DIČ: | CZ25213342
| Uchazeč: |  |  |  |  | IČ: | Vyplň údaj
|  | Vyplň údaj |  |  |  | DIČ: | Vyplň údaj
| Projektant: |  |  |  |  | IČ: | 86992261
|  | Ing. Jiří Ježek |  |  |  | DIČ: | CZ7810233090
| Zpracovatel: |  |  |  |  | IČ: | 86992261
|  | Ing. Jiří Ježek |  |  |  | DIČ: | CZ7810233090
Poznámka:
| Cena bez DPH | [5 empty] | 0
|  |  | Základ daně |  |  | Sazba daně | Výše daně
| DPH | základní | 0 |  |  | 21% | 0
|  | snížená | 0 |  |  | 12% | 0
|  | zákl. přenesená | 0 |  |  | 21% | 0
|  | sníž. přenesená | 0 |  |  | 12% | 0
|  | nulová | 0 |  |  | 0% | 0
| Cena s DPH |  |  | v | CZK |  | 0
| Projektant |  |  | Zpracovatel
| Datum a podpis: |  | Razítko | Datum a podpis: |  |  | Razítko
| Objednavatel |  |  | Uchazeč
| Datum a podpis: |  | Razítko | Datum a podpis: |  |  | Razítko
REKAPITULACE ČLENĚNÍ SOUPISU PRACÍ
Stavba:
Lesní cesta Supí potok
Objekt:
007.27 - Svodnice vody
Místo: |  |  | Loket |  |  | Datum: | 28. 5. 2025
Zadavatel: |  |  | Loketské městské lesy, s.r.o. |  |  | Projektant: | Ing. Jiří Ježek
Uchazeč: |  |  | Vyplň údaj |  |  | Zpracovatel: | Ing. Jiří Ježek
Kód dílu - Popis | [6 empty] | Cena celkem [CZK]
Náklady ze soupisu prací | [6 empty] | 0 | [12 empty] | -1
| HSV - Práce a dodávky HSV | [5 empty] | 0
| 1 - Zemní práce | [5 empty] | 0
SOUPIS PRACÍ
Stavba:
Lesní cesta Supí potok
Objekt:
007.27 - Svodnice vody
Místo: |  |  | Loket |  |  | Datum: | 28. 5. 2025
Zadavatel: |  |  | Loketské městské lesy, s.r.o. |  |  | Projektant: | Ing. Jiří Ježek
Uchazeč: |  |  | Vyplň údaj |  |  | Zpracovatel: | Ing. Jiří Ježek
PČ | Typ | Kód | Popis | MJ | Množství | J.cena [CZK] | Cena celkem [CZK] | Cenová soustava |  |  | DPH | J. Nh [h] | Nh celkem [h] | J. hmotnost [t] | Hmotnost celkem [t] | J. suť [t] | Suť Celkem [t]
Náklady soupisu celkem | [6 empty] | 0 | [5 empty] | 0 |  | 0 |  | 0 |  | D | -1 | [10 empty] | 0
| D | HSV | Práce a dodávky HSV |  |  |  | 0 | [5 empty] | 0 |  | 0 |  | 0 | 1 | D | 0 |  |  |  | ROZPOCET | [6 empty] | 0
| D | 1 | Zemní práce |  |  |  | 0 | [5 empty] | 0 |  | 0 |  | 0 | 1 | D | 1 |  |  |  | ROZPOCET | [6 empty] | 0
1 | K | 125353111 | Vykopávky melioračních kanálů pro LTM v hornině třídy těžitelnosti II skupiny 4 | m3 | 0.85 |  | 0 | CS ÚRS 2025 01 |  |  | základní |  | 0 | 0 | 0 | 0 | 0 | 4 | K | 2 |  |  |  | ROZPOCET | 0 | 0 | 0 | 0 | 0 | 1 | 0 | 4 | 1457865914
| VV |  | "z Tab.9" 5*0.2*0.85 |  | 0.85 | [13 empty] | VV | 2 | 2 | True | 0 | ROZPOCET
| VV |  | Součet |  | 0.85 | [13 empty] | VV | 2 | 4 | True | 1 | ROZPOCET
2 | K | 162251121 | Vodorovné přemístění do 20 m výkopku/sypaniny z horniny třídy těžitelnosti II skupiny 4 a 5 | m3 | 0.85 |  | 0 | CS ÚRS 2025 01 |  |  | základní |  | 0 | 0 | 0 | 0 | 0 | 4 | K | 2 |  |  |  | ROZPOCET | 0 | 0 | 0 | 0 | 0 | 1 | 0 | 4 | -1545143553
| VV |  | "z Tab.9" 5*0.2*0.85 |  | 0.85 | [13 empty] | VV | 2 | 2 | True | 0 | ROZPOCET
| VV |  | Součet |  | 0.85 | [13 empty] | VV | 2 | 4 | True | 1 | ROZPOCET
3 | K | 171111104 | Uložení sypaniny z hornin nesoudržných sypkých do násypů zhutněných ručně | m3 | 0.85 |  | 0 | CS ÚRS 2025 01 |  |  | základní |  | 0 | 0 | 0 | 0 | 0 | 4 | K | 2 |  |  |  | ROZPOCET | 0 | 0 | 0 | 0 | 0 | 1 | 0 | 4 | 1306330484
| VV |  | "z Tab.9" 5*0.2*0.85 |  | 0.85 | [13 empty] | VV | 2 | 2 | True | 0 | ROZPOCET
| VV |  | Součet |  | 0.85 | [13 empty] | VV | 2 | 4 | True | 1 | ROZPOCET
4 | K | 181913112 | Úprava pláně v hornině třídy těžitelnosti II skupiny 4 se zhutněním ručně | m2 | 12.5 |  | 0 | CS ÚRS 2025 01 |  |  | základní |  | 0 | 0 | 0 | 0 | 0 | 4 | K | 2 |  |  |  | ROZPOCET | 0 | 0 | 0 | 0 | 0 | 1 | 0 | 4 | 2098850491
| VV |  | "z Tab.9" 5*2,5 |  | 12.5 | [13 empty] | VV | 2 | 2 | True | 0 | ROZPOCET
| VV |  | Součet |  | 12.5 | [13 empty] | VV | 2 | 4 | True | 1 | ROZPOCET
POZNÁMKA: Kamenivo použité do podkladních vrstev bude z vyvřelé horniny o nasákavosti maximálně
0,48 % hm. Nejpozději v den předání staveniště předá zhotovitel stavby Stavebníkovi prohlášení o
shodě dle ČSN EN 13242+A1 – Označení shody CE na stavbě použitého přírodního kameniva výše uvedených frakcí